## N7
N | a [mm] | d [mm] | my_theta [deg] | p [mm] | d_out [mm] | d_in [mm] | L_dc [uH] | R_dc [Ω] | Freq [MHz] | L [uH] | R [Ω] | Q
7 | 45 | 0.4 | 9.9 | 0.4 |  |  |  |  | 6.78 | 4.1586 | 2.4497 | 72.3191 | 4.1838 | 2.3791
7 | 45 | 0.4 | 9.9 | 0.6 |  |  |  |  | 6.78 | 3.6237 | 1.8403 | 83.8834 | 3.5937 | 1.7778
7 | 45 | 0.4 | 9.9 | 0.8 |  |  |  |  | 6.78 | 3.1927 | 1.5677 | 86.7543 | 3.2064 | 1.5117
7 | 45 | 0.4 | 9.9 | 1 |  |  |  |  | 6.78 | 2.8565 | 1.3677 | 88.9726 | 2.8864 | 1.3699
7 | 45 | 0.4 | 9.9 | 1.2 |  |  |  |  | 6.78 | 2.56 | 1.226 | 88.9483 | 2.5777 | 1.186
7 | 45 | 0.6 | 9.9 | 0.4 |  |  |  |  | 6.78 | 3.6318 | 1.898 | 81.5156 | 3.6308 | 1.7896
7 | 45 | 0.6 | 9.9 | 0.6 |  |  |  |  | 6.78 | 3.1686 | 1.4577 | 92.596 | 3.1959 | 1.4803
7 | 45 | 0.6 | 9.9 | 0.8 |  |  |  |  | 6.78 | 2.8072 | 1.2388 | 96.5319 | 2.8364 | 1.3024
7 | 45 | 0.6 | 9.9 | 1 |  |  |  |  | 6.78 | 2.5083 | 1.0682 | 100.035 | 2.4861 | 1.0627
7 | 45 | 0.6 | 9.9 | 1.2 |  |  |  |  | 6.78 | 2.2515 | 0.93853 | 102.1981 | 2.2328 | 0.93454
7 | 45 | 0.8 | 9.9 | 0.4 |  |  |  |  | 6.78 | 3.155 | 1.5378 | 87.3958 | 3.1525 | 1.5848
7 | 45 | 0.8 | 9.9 | 0.6 |  |  |  |  | 6.78 | 2.7706 | 1.2594 | 93.7188 | 2.8014 | 1.3281
7 | 45 | 0.8 | 9.9 | 0.8 |  |  |  |  | 6.78 | 2.4626 | 1.0214 | 102.7082 | 2.4558 | 1.0476
7 | 45 | 0.8 | 9.9 | 1 |  |  |  |  | 6.78 | 2.1988 | 0.90949 | 102.9883 | 2.2222 | 0.89129
7 | 45 | 0.8 | 9.9 | 1.2 |  |  |  |  | 6.78 | 1.9735 | 0.78769 | 106.7293 | 1.9937 | 0.8415
7 | 45 | 1 | 9.9 | 0.4 |  |  |  |  | 6.78 | 2.7447 | 1.3684 | 85.4435 | 2.7196 | 1.4042
7 | 45 | 1 | 9.9 | 0.6 |  |  |  |  | 6.78 | 2.4188 | 1.0338 | 99.6686 | 2.4216 | 1.079
7 | 45 | 1 | 9.9 | 0.8 |  |  |  |  | 6.78 | 2.15 | 0.90224 | 101.513 | 2.1825 | 0.87068
7 | 45 | 1 | 9.9 | 1 |  |  |  |  | 6.78 | 1.9251 | 0.78861 | 103.99 | 1.9591 | 0.80373
7 | 45 | 1 | 9.9 | 1.2 |  |  |  |  | 6.78 | 1.7005 | 0.8651 | 83.7376 | 1.7431 | 0.80089
7 | 45 | 1.2 | 9.9 | 0.4 |  |  |  |  | 6.78 | 2.3816 | 1.162 | 87.3157 | 2.3619 | 1.1968
7 | 45 | 1.2 | 9.9 | 0.6 |  |  |  |  | 6.78 | 2.1077 | 0.92031 | 97.5618 | 2.1439 | 0.9841
7 | 45 | 1.2 | 9.9 | 0.8 |  |  |  |  | 6.78 | 1.8804 | 0.79325 | 100.9847 | 1.8728 | 0.83809
7 | 45 | 1.2 | 9.9 | 1 |  |  |  |  | 6.78 | 1.6641 | 0.81378 | 87.1106 | 1.6601 | 0.79763
7 | 45 | 1.2 | 9.9 | 1.2 |  |  |  |  | 6.78 | 1.4876 | 0.71516 | 88.6144 | 1.5083 | 0.78898
7 | 45 | 0.4 | 29.9 | 0.4 |  |  |  |  | 6.78 | 3.9479 | 2.0377 | 82.5343 | 3.9566 | 2.484
7 | 45 | 0.4 | 29.9 | 0.6 |  |  |  |  | 6.78 | 3.4517 | 1.6284 | 90.2984 | 3.4513 | 1.6621
7 | 45 | 0.4 | 29.9 | 0.8 |  |  |  |  | 6.78 | 3.0565 | 1.4199 | 91.7026 | 3.0732 | 1.4133
7 | 45 | 0.4 | 29.9 | 1 |  |  |  |  | 6.78 | 2.7331 | 1.2279 | 94.8236 | 2.7384 | 1.2841
7 | 45 | 0.4 | 29.9 | 1.2 |  |  |  |  | 6.78 | 2.46 | 1.0857 | 96.522 | 2.4427 | 1.1086
7 | 45 | 0.6 | 29.9 | 0.4 |  |  |  |  | 6.78 | 3.4279 | 1.6915 | 86.3297 | 3.4457 | 1.6696
7 | 45 | 0.6 | 29.9 | 0.6 |  |  |  |  | 6.78 | 3.0245 | 1.3241 | 97.3039 | 3.0798 | 1.3212
7 | 45 | 0.6 | 29.9 | 0.8 |  |  |  |  | 6.78 | 2.6919 | 1.0835 | 105.8372 | 2.7332 | 1.1188
7 | 45 | 0.6 | 29.9 | 1 |  |  |  |  | 6.78 | 2.4065 | 0.9775 | 104.879 | 2.3834 | 0.98012
7 | 45 | 0.6 | 29.9 | 1.2 |  |  |  |  | 6.78 | 2.155 | 0.8807 | 104.2373 | 2.1329 | 0.85287
7 | 45 | 0.8 | 29.9 | 0.4 |  |  |  |  | 6.78 | 3.0035 | 1.4264 | 89.6973 | 3.057 | 1.4352
7 | 45 | 0.8 | 29.9 | 0.6 |  |  |  |  | 6.78 | 2.6375 | 1.1162 | 100.6623 | 2.7048 | 1.1371
7 | 45 | 0.8 | 29.9 | 0.8 |  |  |  |  | 6.78 | 2.362 | 0.92369 | 108.9321 | 2.3783 | 0.93897
7 | 45 | 0.8 | 29.9 | 1 |  |  |  |  | 6.78 | 2.1025 | 0.84474 | 106.0312 | 2.114 | 0.80595
7 | 45 | 0.8 | 29.9 | 1.2 |  |  |  |  | 6.78 | 1.895 | 0.74057 | 109.0055 | 1.8906 | 0.7659
7 | 45 | 1 | 29.9 | 0.4 |  |  |  |  | 6.78 | 2.6179 | 1.2377 | 90.106 | 2.6386 | 1.2352
7 | 45 | 1 | 29.9 | 0.6 |  |  |  |  | 6.78 | 2.3192 | 0.93616 | 105.5374 | 2.3798 | 0.92628
7 | 45 | 1 | 29.9 | 0.8 |  |  |  |  | 6.78 | 2.0677 | 0.82306 | 107.0212 | 2.0899 | 0.77957
7 | 45 | 1 | 29.9 | 1 |  |  |  |  | 6.78 | 1.8517 | 0.7212 | 109.3741 | 1.8553 | 0.72088
7 | 45 | 1 | 29.9 | 1.2 |  |  |  |  | 6.78 | 1.6373 | 0.78327 | 89.0468 | 1.6508 | 0.73747
7 | 45 | 1.2 | 29.9 | 0.4 |  |  |  |  | 6.78 | 2.2775 | 1.0794 | 89.8817 | 2.2833 | 1.0922
7 | 45 | 1.2 | 29.9 | 0.6 |  |  |  |  | 6.78 | 2.0258 | 0.85141 | 101.363 | 2.0511 | 0.88927
7 | 45 | 1.2 | 29.9 | 0.8 |  |  |  |  | 6.78 | 1.8073 | 0.73037 | 105.4162 | 1.801 | 0.76082
7 | 45 | 1.2 | 29.9 | 1 |  |  |  |  | 6.78 | 1.598 | 0.76793 | 88.6489 | 1.5898 | 0.74631
7 | 45 | 1.2 | 29.9 | 1.2 |  |  |  |  | 6.78 | 1.4268 | 0.7071 | 85.9594 | 1.4217 | 0.73764
7 | 45 | 0.4 | 49.9 | 0.4 |  |  |  |  | 6.78 | 3.7342 | 1.9166 | 82.9969 | 3.7366 | 2.5272
7 | 45 | 0.4 | 49.9 | 0.6 |  |  |  |  | 6.78 | 3.2642 | 1.5386 | 90.3798 | 3.3116 | 1.5284
7 | 45 | 0.4 | 49.9 | 0.8 |  |  |  |  | 6.78 | 2.9055 | 1.2979 | 95.366 | 2.9352 | 1.3121
7 | 45 | 0.4 | 49.9 | 1 |  |  |  |  | 6.78 | 2.6089 | 1.1499 | 96.6511 | 2.6271 | 1.1979
7 | 45 | 0.4 | 49.9 | 1.2 |  |  |  |  | 6.78 | 2.3421 | 1.0626 | 93.899 | 2.3712 | 1.0547
7 | 45 | 0.6 | 49.9 | 0.4 |  |  |  |  | 6.78 | 3.2721 | 1.5163 | 91.9289 | 3.3197 | 1.6973
7 | 45 | 0.6 | 49.9 | 0.6 |  |  |  |  | 6.78 | 2.8816 | 1.188 | 103.3289 | 2.9783 | 1.228
7 | 45 | 0.6 | 49.9 | 0.8 |  |  |  |  | 6.78 | 2.566 | 1.0176 | 107.4164 | 2.5922 | 1.0602
7 | 45 | 0.6 | 49.9 | 1 |  |  |  |  | 6.78 | 2.2978 | 0.9096 | 107.6168 | 2.3025 | 0.93777
7 | 45 | 0.6 | 49.9 | 1.2 |  |  |  |  | 6.78 | 2.0651 | 0.82718 | 106.3525 | 2.0967 | 0.80855
7 | 45 | 0.8 | 49.9 | 0.4 |  |  |  |  | 6.78 | 2.8525 | 1.276 | 95.2325 | 2.8907 | 1.3484
7 | 45 | 0.8 | 49.9 | 0.6 |  |  |  |  | 6.78 | 2.5263 | 1.0326 | 104.2255 | 2.5914 | 1.0567
7 | 45 | 0.8 | 49.9 | 0.8 |  |  |  |  | 6.78 | 2.2553 | 0.87337 | 110.0063 | 2.2727 | 0.90863
7 | 45 | 0.8 | 49.9 | 1 |  |  |  |  | 6.78 | 2.0172 | 0.78052 | 110.0976 | 2.0657 | 0.76143
7 | 45 | 0.8 | 49.9 | 1.2 |  |  |  |  | 6.78 | 1.8143 | 0.69596 | 111.0518 | 1.825 | 0.72401
7 | 45 | 1 | 49.9 | 0.4 |  |  |  |  | 6.78 | 2.4977 | 1.1597 | 91.747 | 2.5036 | 1.1527
7 | 45 | 1 | 49.9 | 0.6 |  |  |  |  | 6.78 | 2.2153 | 0.88318 | 106.8532 | 2.2512 | 0.88336
7 | 45 | 1 | 49.9 | 0.8 |  |  |  |  | 6.78 | 1.979 | 0.76253 | 110.5585 | 1.9946 | 0.74101
7 | 45 | 1 | 49.9 | 1 |  |  |  |  | 6.78 | 1.7737 | 0.66845 | 113.0361 | 1.7901 | 0.69559
7 | 45 | 1 | 49.9 | 1.2 |  |  |  |  | 6.78 | 1.5703 | 0.68644 | 97.4533 | 1.587 | 0.69203
7 | 45 | 1.2 | 49.9 | 0.4 |  |  |  |  | 6.78 | 2.1792 | 0.99533 | 93.2672 | 2.1741 | 1.0444
7 | 45 | 1.2 | 49.9 | 0.6 |  |  |  |  | 6.78 | 1.9333 | 0.82469 | 99.8687 | 1.9634 | 0.8404
7 | 45 | 1.2 | 49.9 | 0.8 |  |  |  |  | 6.78 | 1.7302 | 0.6939 | 106.2201 | 1.7313 | 0.73968
7 | 45 | 1.2 | 49.9 | 1 |  |  |  |  | 6.78 | 1.5302 | 0.69754 | 93.4521 | 1.52 | 0.73081
7 | 45 | 1.2 | 49.9 | 1.2 |  |  |  |  | 6.78 | 1.3731 | 0.61016 | 95.865 | 1.3427 | 0.70432
7 | 45 | 0.4 | 69.9 | 0.4 |  |  |  |  | 6.78 | 3.5543 | 1.7513 | 86.4568 | 3.561 | 2.471
7 | 45 | 0.4 | 69.9 | 0.6 |  |  |  |  | 6.78 | 3.1186 | 1.3899 | 95.5834 | 3.124 | 1.4544
7 | 45 | 0.4 | 69.9 | 0.8 |  |  |  |  | 6.78 | 2.771 | 1.2316 | 95.8433 | 2.8138 | 1.2481
7 | 45 | 0.4 | 69.9 | 1 |  |  |  |  | 6.78 | 2.488 | 1.0969 | 96.6287 | 2.522 | 1.1379
7 | 45 | 0.4 | 69.9 | 1.2 |  |  |  |  | 6.78 | 2.2404 | 0.98865 | 96.5347 | 2.2655 | 1.0291
7 | 45 | 0.6 | 69.9 | 0.4 |  |  |  |  | 6.78 | 3.1019 | 1.5002 | 88.0801 | 3.1429 | 1.5824
7 | 45 | 0.6 | 69.9 | 0.6 |  |  |  |  | 6.78 | 2.7397 | 1.1604 | 100.576 | 2.7837 | 1.1991
7 | 45 | 0.6 | 69.9 | 0.8 |  |  |  |  | 6.78 | 2.4434 | 0.9804 | 106.1701 | 2.4375 | 1.0301
7 | 45 | 0.6 | 69.9 | 1 |  |  |  |  | 6.78 | 2.1908 | 0.87525 | 106.6317 | 2.1764 | 0.89873
7 | 45 | 0.6 | 69.9 | 1.2 |  |  |  |  | 6.78 | 1.9722 | 0.78563 | 106.9376 | 1.9735 | 0.79324
7 | 45 | 0.8 | 69.9 | 0.4 |  |  |  |  | 6.78 | 2.7193 | 1.2539 | 92.3835 | 2.7643 | 1.3145
7 | 45 | 0.8 | 69.9 | 0.6 |  |  |  |  | 6.78 | 2.4071 | 0.97685 | 104.9722 | 2.4258 | 1.0418
7 | 45 | 0.8 | 69.9 | 0.8 |  |  |  |  | 6.78 | 2.1475 | 0.85311 | 107.2341 | 2.1542 | 0.87315
7 | 45 | 0.8 | 69.9 | 1 |  |  |  |  | 6.78 | 1.9285 | 0.73646 | 111.5521 | 1.9636 | 0.75079
7 | 45 | 0.8 | 69.9 | 1.2 |  |  |  |  | 6.78 | 1.7355 | 0.66142 | 111.7763 | 1.7353 | 0.70387
7 | 45 | 1 | 69.9 | 0.4 |  |  |  |  | 6.78 | 2.3731 | 1.067 | 94.7469 | 2.3628 | 1.1393
7 | 45 | 1 | 69.9 | 0.6 |  |  |  |  | 6.78 | 2.1088 | 0.8513 | 105.5249 | 2.0975 | 0.91463
7 | 45 | 1 | 69.9 | 0.8 |  |  |  |  | 6.78 | 1.8867 | 0.73613 | 109.1838 | 1.8935 | 0.73644
7 | 45 | 1 | 69.9 | 1 |  |  |  |  | 6.78 | 1.6967 | 0.63352 | 114.0937 | 1.6992 | 0.69092
7 | 45 | 1 | 69.9 | 1.2 |  |  |  |  | 6.78 | 1.4931 | 0.74952 | 84.8638 | 1.5088 | 0.66881
7 | 45 | 1.2 | 69.9 | 0.4 |  |  |  |  | 6.78 | 2.0726 | 0.97596 | 90.4669 | 2.0646 | 1.0316
7 | 45 | 1.2 | 69.9 | 0.6 |  |  |  |  | 6.78 | 1.8427 | 0.77489 | 101.3033 | 1.8585 | 0.82761
7 | 45 | 1.2 | 69.9 | 0.8 |  |  |  |  | 6.78 | 1.6535 | 0.66681 | 105.6368 | 1.6413 | 0.72907
7 | 45 | 1.2 | 69.9 | 1 |  |  |  |  | 6.78 | 1.4498 | 0.80344 | 76.87 | 1.446 | 0.72462
7 | 45 | 1.2 | 69.9 | 1.2 |  |  |  |  | 6.78 | 1.3058 | 0.65285 | 85.2062 | 1.2962 | 0.6983
7 | 45 | 0.4 | 89.9 | 0.4 |  |  |  |  | 6.78 | 3.3858 | 1.6741 | 86.1567 | 3.3652 | 1.9605
7 | 45 | 0.4 | 89.9 | 0.6 |  |  |  |  | 6.78 | 2.9576 | 1.3118 | 96.0501 | 2.9689 | 1.3503
7 | 45 | 0.4 | 89.9 | 0.8 |  |  |  |  | 6.78 | 2.6401 | 1.1544 | 97.4258 | 2.674 | 1.1691
7 | 45 | 0.4 | 89.9 | 1 |  |  |  |  | 6.78 | 2.3631 | 1.0522 | 95.6713 | 2.3867 | 1.0872
7 | 45 | 0.4 | 89.9 | 1.2 |  |  |  |  | 6.78 | 2.134 | 0.93323 | 97.4108 | 2.0899 | 1.0134
7 | 45 | 0.6 | 89.9 | 0.4 |  |  |  |  | 6.78 | 2.957 | 1.4333 | 87.8888 | 2.9799 | 1.4341
7 | 45 | 0.6 | 89.9 | 0.6 |  |  |  |  | 6.78 | 2.6001 | 1.0691 | 103.6043 | 2.6546 | 1.1441
7 | 45 | 0.6 | 89.9 | 0.8 |  |  |  |  | 6.78 | 2.3206 | 1.0788 | 91.6391 | 2.3245 | 1.0059
7 | 45 | 0.6 | 89.9 | 1 |  |  |  |  | 6.78 | 2.0857 | 0.82559 | 107.6212 | 2.0478 | 0.89628
7 | 45 | 0.6 | 89.9 | 1.2 |  |  |  |  | 6.78 | 1.8736 | 0.8823 | 90.4653 | 1.8825 | 0.79422
7 | 45 | 0.8 | 89.9 | 0.4 |  |  |  |  | 6.78 | 2.5718 | 1.3173 | 83.1707 | 2.6075 | 1.2632
7 | 45 | 0.8 | 89.9 | 0.6 |  |  |  |  | 6.78 | 2.2852 | 0.9077 | 107.2499 | 2.2974 | 0.96248
7 | 45 | 0.8 | 89.9 | 0.8 |  |  |  |  | 6.78 | 2.0429 | 0.83324 | 104.4428 | 2.0301 | 0.86711
7 | 45 | 0.8 | 89.9 | 1 |  |  |  |  | 6.78 | 1.8387 | 0.70342 | 111.3523 | 1.868 | 0.75548
7 | 45 | 0.8 | 89.9 | 1.2 |  |  |  |  | 6.78 | 1.6504 | 0.66337 | 105.9842 | 1.6587 | 0.70962
7 | 45 | 1 | 89.9 | 0.4 |  |  |  |  | 6.78 | 2.2654 | 0.99977 | 96.5282 | 2.272 | 1.0575
7 | 45 | 1 | 89.9 | 0.6 |  |  |  |  | 6.78 | 2.0103 | 0.80368 | 106.5591 | 1.9982 | 0.86509
7 | 45 | 1 | 89.9 | 0.8 |  |  |  |  | 6.78 | 1.798 | 0.70619 | 108.4608 | 1.824 | 0.7409
7 | 45 | 1 | 89.9 | 1 |  |  |  |  | 6.78 | 1.6186 | 0.59816 | 115.2782 | 1.6304 | 0.69851
7 | 45 | 1.2 | 89.9 | 0.4 |  |  |  |  | 6.78 | 1.9548 | 0.96614 | 86.1945 | 1.9844 | 0.99261
7 | 45 | 1.2 | 89.9 | 0.6 |  |  |  |  | 6.78 | 1.7613 | 0.73838 | 101.6176 | 1.8214 | 0.82101
7 | 45 | 1.2 | 89.9 | 0.8 |  |  |  |  | 6.78 | 1.5683 | 0.65354 | 102.2306 | 1.6081 | 0.7298
7 | 45 | 1.2 | 89.9 | 1 |  |  |  |  | 6.78 | 1.4028 | 0.81829 | 73.0302 | 1.4197 | 0.72372
7 | 45 | 1.2 | 89.9 | 1.2 |  |  |  |  | 6.78 | 1.2436 | 0.6562 | 80.7337 | 1.2819 | 0.71428
7 | 50 | 0.4 | 9.9 | 0.4 |  |  |  |  | 6.78 | 5.4567 | 4.4762 | 51.931 | 5.4568 | 3.9329
7 | 50 | 0.4 | 9.9 | 0.6 |  |  |  |  | 6.78 | 4.5626 | 2.9852 | 65.1101 | 4.5559 | 2.4414
7 | 50 | 0.4 | 9.9 | 0.8 |  |  |  |  | 6.78 | 3.942 | 1.9373 | 86.6794 | 4.0335 | 2.0919
7 | 50 | 0.4 | 9.9 | 1 |  |  |  |  | 6.78 | 3.5636 | 2.2451 | 67.6195 | 3.6558 | 1.9545
7 | 50 | 0.4 | 9.9 | 1.2 |  |  |  |  | 6.78 | 3.1786 | 1.7836 | 75.9171 | 3.2358 | 1.6194
7 | 50 | 0.6 | 9.9 | 0.4 |  |  |  |  | 6.78 | 4.7085 | 3.4856 | 57.5455 | 4.6454 | 2.7404
7 | 50 | 0.6 | 9.9 | 0.6 |  |  |  |  | 6.78 | 3.9366 | 1.8879 | 88.8268 | 3.9432 | 2.0699
7 | 50 | 0.6 | 9.9 | 0.8 |  |  |  |  | 6.78 | 3.5358 | 2.17 | 69.4141 | 3.6145 | 2.2444
7 | 50 | 0.6 | 9.9 | 1 |  |  |  |  | 6.78 | 3.1364 | 1.8655 | 71.6219 | 3.1668 | 1.9503
7 | 50 | 0.6 | 9.9 | 1.2 |  |  |  |  | 6.78 | 2.8095 | 1.5051 | 79.5206 | 2.8669 | 1.5894
7 | 50 | 0.8 | 9.9 | 0.4 |  |  |  |  | 6.78 | 3.9614 | 2.086 | 80.8996 | 4.0301 | 2.2853
7 | 50 | 0.8 | 9.9 | 0.6 |  |  |  |  | 6.78 | 3.5249 | 2.379 | 63.1201 | 3.6253 | 2.422
7 | 50 | 0.8 | 9.9 | 0.8 |  |  |  |  | 6.78 | 3.1014 | 1.9806 | 66.7059 | 3.0935 | 2.0294
7 | 50 | 0.8 | 9.9 | 1 |  |  |  |  | 6.78 | 2.7683 | 1.5714 | 75.0483 | 2.8167 | 1.6287
7 | 50 | 0.8 | 9.9 | 1.2 |  |  |  |  | 6.78 | 2.5056 | 0.98832 | 107.999 | 2.511 | 1.0027
7 | 50 | 1 | 9.9 | 0.4 |  |  |  |  | 6.78 | 3.5634 | 2.5927 | 58.5478 | 3.6093 | 2.3341
7 | 50 | 1 | 9.9 | 0.6 |  |  |  |  | 6.78 | 3.0933 | 2.0617 | 63.9162 | 3.142 | 2.1544
7 | 50 | 1 | 9.9 | 0.8 |  |  |  |  | 6.78 | 2.7352 | 1.4648 | 79.5473 | 2.7521 | 1.6331
7 | 50 | 1 | 9.9 | 1 |  |  |  |  | 6.78 | 2.4603 | 0.93562 | 112.0196 | 2.4389 | 0.95825
7 | 50 | 1 | 9.9 | 1.2 |  |  |  |  | 6.78 | 2.2258 | 0.81832 | 115.8713 | 2.2172 | 0.89156
7 | 50 | 1.2 | 9.9 | 0.4 |  |  |  |  | 6.78 | 3.124 | 2.5578 | 52.0307 | 3.0587 | 1.9061
7 | 50 | 1.2 | 9.9 | 0.6 |  |  |  |  | 6.78 | 2.7043 | 1.8474 | 62.361 | 2.7516 | 1.6853
7 | 50 | 1.2 | 9.9 | 0.8 |  |  |  |  | 6.78 | 2.4171 | 0.97297 | 105.8315 | 2.4073 | 1.107
7 | 50 | 1.2 | 9.9 | 1 |  |  |  |  | 6.78 | 2.1802 | 0.82634 | 112.3956 | 2.131 | 0.90164
7 | 50 | 1.2 | 9.9 | 1.2 |  |  |  |  | 6.78 | 1.9411 | 0.93463 | 88.4748 | 1.9276 | 0.87476
7 | 50 | 0.4 | 29.9 | 0.4 |  |  |  |  | 6.78 | 5.1112 | 3.9506 | 55.1155 | 5.2926 | 4.0457
7 | 50 | 0.4 | 29.9 | 0.6 |  |  |  |  | 6.78 | 4.2742 | 2.4651 | 73.8626 | 4.3386 | 2.3506
7 | 50 | 0.4 | 29.9 | 0.8 |  |  |  |  | 6.78 | 3.7553 | 1.7112 | 93.4883 | 3.7892 | 1.8525
7 | 50 | 0.4 | 29.9 | 1 |  |  |  |  | 6.78 | 3.3725 | 1.9509 | 73.644 | 3.49 | 1.8775
7 | 50 | 0.4 | 29.9 | 1.2 |  |  |  |  | 6.78 | 3.0246 | 1.6307 | 79.0132 | 3.0433 | 1.5126
7 | 50 | 0.6 | 29.9 | 0.4 |  |  |  |  | 6.78 | 4.3747 | 2.8549 | 65.2777 | 4.4717 | 2.9488
7 | 50 | 0.6 | 29.9 | 0.6 |  |  |  |  | 6.78 | 3.7328 | 1.6787 | 94.7279 | 3.6776 | 1.711
7 | 50 | 0.6 | 29.9 | 0.8 |  |  |  |  | 6.78 | 3.3519 | 1.9712 | 72.4375 | 3.4279 | 1.9375
7 | 50 | 0.6 | 29.9 | 1 |  |  |  |  | 6.78 | 2.9783 | 1.5776 | 80.4233 | 3.0022 | 1.7202
7 | 50 | 0.6 | 29.9 | 1.2 |  |  |  |  | 6.78 | 2.6813 | 1.3773 | 82.9348 | 2.6836 | 1.5162
7 | 50 | 0.8 | 29.9 | 0.4 |  |  |  |  | 6.78 | 3.7515 | 1.7847 | 89.5456 | 3.7807 | 1.9681
7 | 50 | 0.8 | 29.9 | 0.6 |  |  |  |  | 6.78 | 3.3318 | 1.862 | 76.2258 | 3.3621 | 2.0263
7 | 50 | 0.8 | 29.9 | 0.8 |  |  |  |  | 6.78 | 2.9567 | 1.4885 | 84.618 | 2.9199 | 1.7787
7 | 50 | 0.8 | 29.9 | 1 |  |  |  |  | 6.78 | 2.6424 | 1.3893 | 81.0279 | 2.6625 | 1.4807
7 | 50 | 0.8 | 29.9 | 1.2 |  |  |  |  | 6.78 | 2.4059 | 0.87767 | 116.7751 | 2.3731 | 0.88478
7 | 50 | 1 | 29.9 | 0.4 |  |  |  |  | 6.78 | 3.375 | 2.1853 | 65.791 | 3.4082 | 2.143
7 | 50 | 1 | 29.9 | 0.6 |  |  |  |  | 6.78 | 2.9385 | 1.7975 | 69.6435 | 2.9535 | 1.9422
7 | 50 | 1 | 29.9 | 0.8 |  |  |  |  | 6.78 | 2.6083 | 1.4999 | 74.0813 | 2.5938 | 1.4627
7 | 50 | 1 | 29.9 | 1 |  |  |  |  | 6.78 | 2.3616 | 0.86597 | 116.1752 | 2.329 | 0.84148
7 | 50 | 1 | 29.9 | 1.2 |  |  |  |  | 6.78 | 2.1344 | 0.7694 | 118.1761 | 2.1161 | 0.79745
7 | 50 | 1.2 | 29.9 | 0.4 |  |  |  |  | 6.78 | 2.962 | 2.2909 | 55.0785 | 2.8906 | 1.7587
7 | 50 | 1.2 | 29.9 | 0.6 |  |  |  |  | 6.78 | 2.5794 | 1.3813 | 79.5502 | 2.6013 | 1.6281
7 | 50 | 1.2 | 29.9 | 0.8 |  |  |  |  | 6.78 | 2.3199 | 0.89248 | 110.7345 | 2.2789 | 0.94584
7 | 50 | 1.2 | 29.9 | 1 |  |  |  |  | 6.78 | 2.0918 | 0.77442 | 115.0693 | 2.0584 | 0.81226
7 | 50 | 1.2 | 29.9 | 1.2 |  |  |  |  | 6.78 | 1.861 | 0.88962 | 89.114 | 1.8413 | 0.81152
7 | 50 | 0.4 | 49.9 | 0.4 |  |  |  |  | 6.78 | 4.8351 | 3.7345 | 55.1535 | 5.1607 | 4.2675
7 | 50 | 0.4 | 49.9 | 0.6 |  |  |  |  | 6.78 | 4.0808 | 2.5419 | 68.3914 | 4.1512 | 2.3431
7 | 50 | 0.4 | 49.9 | 0.8 |  |  |  |  | 6.78 | 3.5524 | 1.595 | 94.8813 | 3.5804 | 1.6486
7 | 50 | 0.4 | 49.9 | 1 |  |  |  |  | 6.78 | 3.1973 | 1.8245 | 74.6514 | 3.3249 | 1.746
7 | 50 | 0.4 | 49.9 | 1.2 |  |  |  |  | 6.78 | 2.8676 | 1.5451 | 79.0598 | 2.941 | 1.4392
7 | 50 | 0.6 | 49.9 | 0.4 |  |  |  |  | 6.78 | 4.1797 | 2.8388 | 62.7224 | 4.2959 | 3.161
7 | 50 | 0.6 | 49.9 | 0.6 |  |  |  |  | 6.78 | 3.5339 | 1.4932 | 100.8219 | 3.5295 | 1.6618
7 | 50 | 0.6 | 49.9 | 0.8 |  |  |  |  | 6.78 | 3.1599 | 1.6501 | 81.5781 | 3.3056 | 1.8848
7 | 50 | 0.6 | 49.9 | 1 |  |  |  |  | 6.78 | 2.8356 | 1.4907 | 81.0347 | 2.8447 | 1.6761
7 | 50 | 0.6 | 49.9 | 1.2 |  |  |  |  | 6.78 | 2.5493 | 1.3708 | 79.2209 | 2.572 | 1.5167
7 | 50 | 0.8 | 49.9 | 0.4 |  |  |  |  | 6.78 | 3.5534 | 1.5973 | 94.7723 | 3.6515 | 2.1624
7 | 50 | 0.8 | 49.9 | 0.6 |  |  |  |  | 6.78 | 3.1589 | 2.0252 | 66.4471 | 3.2337 | 2.098
7 | 50 | 0.8 | 49.9 | 0.8 |  |  |  |  | 6.78 | 2.8007 | 1.4944 | 79.8362 | 2.7898 | 1.7834
7 | 50 | 0.8 | 49.9 | 1 |  |  |  |  | 6.78 | 2.5033 | 1.4952 | 71.3211 | 2.5187 | 1.486
7 | 50 | 0.8 | 49.9 | 1.2 |  |  |  |  | 6.78 | 2.2987 | 0.8254 | 118.6372 | 2.2669 | 0.80248
7 | 50 | 1 | 49.9 | 0.4 |  |  |  |  | 6.78 | 3.195 | 1.8341 | 74.2116 | 3.227 | 2.2826
7 | 50 | 1 | 49.9 | 0.6 |  |  |  |  | 6.78 | 2.7672 | 2.0726 | 56.8761 | 2.8255 | 2.034
7 | 50 | 1 | 49.9 | 0.8 |  |  |  |  | 6.78 | 2.478 | 1.4001 | 75.3969 | 2.4847 | 1.5395
7 | 50 | 1 | 49.9 | 1 |  |  |  |  | 6.78 | 2.2588 | 0.78485 | 122.6051 | 2.2365 | 0.78725
7 | 50 | 1 | 49.9 | 1.2 |  |  |  |  | 6.78 | 2.0422 | 0.72431 | 120.1102 | 2.0479 | 0.74699
7 | 50 | 1.2 | 49.9 | 0.4 |  |  |  |  | 6.78 | 2.7815 | 1.8536 | 63.9272 | 2.7446 | 1.8269
7 | 50 | 1.2 | 49.9 | 0.6 |  |  |  |  | 6.78 | 2.4368 | 1.6167 | 64.2117 | 2.4847 | 1.7245
7 | 50 | 1.2 | 49.9 | 0.8 |  |  |  |  | 6.78 | 2.2157 | 0.82393 | 114.5572 | 2.1702 | 0.87012
7 | 50 | 1.2 | 49.9 | 1 |  |  |  |  | 6.78 | 2.0034 | 0.70436 | 121.1693 | 1.9921 | 0.77748
7 | 50 | 1.2 | 49.9 | 1.2 |  |  |  |  | 6.78 | 1.7865 | 0.75685 | 100.552 | 1.7727 | 0.76874
7 | 50 | 0.4 | 69.9 | 0.4 |  |  |  |  | 6.78 | 4.7768 | 4.1515 | 49.0162 | 4.9789 | 4.2779
7 | 50 | 0.4 | 69.9 | 0.6 |  |  |  |  | 6.78 | 3.9003 | 2.8774 | 57.7445 | 4.0067 | 2.3118
7 | 50 | 0.4 | 69.9 | 0.8 |  |  |  |  | 6.78 | 3.3805 | 1.4925 | 96.4871 | 3.4431 | 1.5606
7 | 50 | 0.4 | 69.9 | 1 |  |  |  |  | 6.78 | 3.052 | 1.7796 | 73.0573 | 3.2186 | 1.6689
7 | 50 | 0.4 | 69.9 | 1.2 |  |  |  |  | 6.78 | 2.731 | 1.6047 | 72.4987 | 2.8592 | 1.4127
7 | 50 | 0.6 | 69.9 | 0.4 |  |  |  |  | 6.78 | 4.2032 | 4.0795 | 43.8914 | 4.1695 | 3.2583
7 | 50 | 0.6 | 69.9 | 0.6 |  |  |  |  | 6.78 | 3.3674 | 1.3853 | 103.5506 | 3.3468 | 1.656
7 | 50 | 0.6 | 69.9 | 0.8 |  |  |  |  | 6.78 | 3.0193 | 2.1157 | 60.793 | 3.1488 | 1.9841
7 | 50 | 0.6 | 69.9 | 1 |  |  |  |  | 6.78 | 2.6914 | 1.6919 | 67.767 | 2.6986 | 1.7303
7 | 50 | 0.6 | 69.9 | 1.2 |  |  |  |  | 6.78 | 2.4185 | 1.4302 | 72.0369 | 2.4407 | 1.4851
7 | 50 | 0.8 | 69.9 | 0.4 |  |  |  |  | 6.78 | 3.3667 | 1.5842 | 90.5338 | 3.4259 | 2.2243
7 | 50 | 0.8 | 69.9 | 0.6 |  |  |  |  | 6.78 | 2.9986 | 2.4582 | 51.9652 | 3.1148 | 2.2723
7 | 50 | 0.8 | 69.9 | 0.8 |  |  |  |  | 6.78 | 2.6551 | 1.8176 | 62.228 | 2.6237 | 1.8509
7 | 50 | 0.8 | 69.9 | 1 |  |  |  |  | 6.78 | 2.3841 | 1.4106 | 72.001 | 2.3913 | 1.5634
7 | 50 | 0.8 | 69.9 | 1.2 |  |  |  |  | 6.78 | 2.1948 | 0.7802 | 119.8369 | 2.1552 | 0.82584
7 | 50 | 1 | 69.9 | 0.4 |  |  |  |  | 6.78 | 3.1017 | 2.8215 | 46.83 | 3.1759 | 2.6185
7 | 50 | 1 | 69.9 | 0.6 |  |  |  |  | 6.78 | 2.6476 | 1.8021 | 62.5845 | 2.6905 | 2.0751
7 | 50 | 1 | 69.9 | 0.8 |  |  |  |  | 6.78 | 2.3456 | 1.5614 | 63.9955 | 2.3757 | 1.6551
7 | 50 | 1 | 69.9 | 1 |  |  |  |  | 6.78 | 2.1528 | 0.77508 | 118.3216 | 2.1099 | 0.79739
7 | 50 | 1 | 69.9 | 1.2 |  |  |  |  | 6.78 | 1.9462 | 0.70837 | 117.0417 | 1.9654 | 0.72406
7 | 50 | 1.2 | 69.9 | 0.4 |  |  |  |  | 6.78 | 2.6724 | 1.8028 | 63.1476 | 2.6225 | 1.8923
7 | 50 | 1.2 | 69.9 | 0.6 |  |  |  |  | 6.78 | 2.3252 | 1.6717 | 59.2541 | 2.3582 | 1.7756
7 | 50 | 1.2 | 69.9 | 0.8 |  |  |  |  | 6.78 | 2.1132 | 0.79198 | 113.6673 | 2.0446 | 0.85904
7 | 50 | 1.2 | 69.9 | 1 |  |  |  |  | 6.78 | 1.9082 | 0.69062 | 117.7038 | 1.9217 | 0.75696
7 | 50 | 1.2 | 69.9 | 1.2 |  |  |  |  | 6.78 | 1.7027 | 0.77802 | 93.2313 | 1.7139 | 0.76782
7 | 50 | 0.4 | 89.9 | 0.6 |  |  |  |  | 6.78 | 3.7345 | 2.4526 | 64.8653 | 3.6603 | 1.9722
7 | 50 | 0.4 | 89.9 | 0.8 |  |  |  |  | 6.78 | 3.215 | 1.9055 | 71.8754 | 3.2012 | 1.4433
7 | 50 | 0.4 | 89.9 | 1 |  |  |  |  | 6.78 | 2.9053 | 1.7303 | 71.5292 | 3.0003 | 1.5508
7 | 50 | 0.4 | 89.9 | 1.2 |  |  |  |  | 6.78 | 2.6025 | 1.4553 | 76.182 | 2.7168 | 1.41
7 | 50 | 0.6 | 89.9 | 0.4 |  |  |  |  | 6.78 | 3.8558 | 2.9639 | 55.4193 | 3.7271 | 2.3052
7 | 50 | 0.6 | 89.9 | 0.6 |  |  |  |  | 6.78 | 3.1909 | 1.389 | 97.8657 | 3.1377 | 1.362
7 | 50 | 0.6 | 89.9 | 0.8 |  |  |  |  | 6.78 | 2.8668 | 1.9954 | 61.202 | 2.9677 | 1.7844
7 | 50 | 0.6 | 89.9 | 1 |  |  |  |  | 6.78 | 2.5646 | 1.4995 | 72.8606 | 2.581 | 1.6145
7 | 50 | 0.6 | 89.9 | 1.2 |  |  |  |  | 6.78 | 2.3094 | 1.2482 | 78.8196 | 2.3097 | 1.285
7 | 50 | 0.8 | 89.9 | 0.4 |  |  |  |  | 6.78 | 3.182 | 1.4324 | 94.6355 | 3.2317 | 1.8204
7 | 50 | 0.8 | 89.9 | 0.6 |  |  |  |  | 6.78 | 2.8687 | 2.1223 | 57.5812 | 2.9952 | 2.0651
7 | 50 | 0.8 | 89.9 | 0.8 |  |  |  |  | 6.78 | 2.5294 | 1.5774 | 68.3081 | 2.5292 | 1.7005
7 | 50 | 0.8 | 89.9 | 1.2 |  |  |  |  | 6.78 | 2.0877 | 0.79199 | 112.2942 | 2.0687 | 0.83331
7 | 50 | 1 | 89.9 | 0.4 |  |  |  |  | 6.78 | 2.9715 | 2.2221 | 56.9672 | 3.0465 | 2.413
7 | 50 | 1 | 89.9 | 0.6 |  |  |  |  | 6.78 | 2.5144 | 1.7962 | 59.6351 | 2.5794 | 1.8642
7 | 50 | 1 | 89.9 | 0.8 |  |  |  |  | 6.78 | 2.231 | 1.4273 | 66.5901 | 2.2573 | 1.4331
7 | 50 | 1 | 89.9 | 1 |  |  |  |  | 6.78 | 2.0486 | 0.73794 | 118.259 | 2.0088 | 0.75623
7 | 50 | 1 | 89.9 | 1.2 |  |  |  |  | 6.78 | 1.8549 | 0.7406 | 106.6956 | 1.8686 | 0.72863
7 | 50 | 1.2 | 89.9 | 0.4 |  |  |  |  | 6.78 | 2.5771 | 2.807 | 39.1109 | 2.5679 | 1.7471
7 | 50 | 1.2 | 89.9 | 0.6 |  |  |  |  | 6.78 | 2.199 | 1.7175 | 54.5432 | 2.2085 | 1.439
7 | 50 | 1.2 | 89.9 | 0.8 |  |  |  |  | 6.78 | 2.0084 | 0.76484 | 111.8652 | 1.9759 | 0.77438
7 | 50 | 1.2 | 89.9 | 1 |  |  |  |  | 6.78 | 1.817 | 0.67923 | 113.9596 | 1.8287 | 0.75776
7 | 50 | 1.2 | 89.9 | 1.2 |  |  |  |  | 6.78 | 1.6274 | 0.72957 | 95.0266 | 1.6559 | 0.76746
7 | 55 | 0.4 | 9.9 | 0.4 |  |  |  |  | 6.78 | 6.6717 | 5.6009 | 50.7441 | 6.7883 | 5.7231
7 | 55 | 0.4 | 9.9 | 0.6 |  |  |  |  | 6.78 | 5.5865 | 3.8549 | 61.7358 | 5.6397 | 3.7653
7 | 55 | 0.4 | 9.9 | 0.8 |  |  |  |  | 6.78 | 4.8668 | 2.9344 | 70.6547 | 5.0011 | 3.0548
7 | 55 | 0.4 | 9.9 | 1.2 |  |  |  |  | 6.78 | 3.8614 | 1.7911 | 91.8379 | 3.9375 | 1.8437
7 | 55 | 0.6 | 9.9 | 0.4 |  |  |  |  | 6.78 | 5.7996 | 4.3106 | 57.315 | 5.917 | 4.5762
7 | 55 | 0.6 | 9.9 | 0.6 |  |  |  |  | 6.78 | 4.9389 | 3.2393 | 64.9515 | 5.0491 | 3.3931
7 | 55 | 0.6 | 9.9 | 0.8 |  |  |  |  | 6.78 | 4.3191 | 2.4021 | 76.5987 | 4.389 | 2.69
7 | 55 | 0.6 | 9.9 | 1 |  |  |  |  | 6.78 | 3.8271 | 1.6298 | 100.0365 | 3.8627 | 1.9827
7 | 55 | 0.6 | 9.9 | 1.2 |  |  |  |  | 6.78 | 3.4631 | 1.8862 | 78.216 | 3.5374 | 1.8688
7 | 55 | 0.8 | 9.9 | 0.4 |  |  |  |  | 6.78 | 5.1693 | 4.034 | 54.5892 | 5.2852 | 4.0999
7 | 55 | 0.8 | 9.9 | 0.6 |  |  |  |  | 6.78 | 4.4403 | 3.4878 | 54.234 | 4.5037 | 2.9786
7 | 55 | 0.8 | 9.9 | 0.8 |  |  |  |  | 6.78 | 3.8062 | 1.6211 | 100.0239 | 3.7889 | 1.9134
7 | 55 | 0.8 | 9.9 | 1 |  |  |  |  | 6.78 | 3.4329 | 1.8643 | 78.4421 | 3.4473 | 1.91
7 | 55 | 0.8 | 9.9 | 1.2 |  |  |  |  | 6.78 | 3.0951 | 1.5926 | 82.7908 | 3.2018 | 1.7057
7 | 55 | 1 | 9.9 | 0.4 |  |  |  |  | 6.78 | 4.593 | 3.7796 | 51.7678 | 4.5788 | 3.2577
7 | 55 | 1 | 9.9 | 0.6 |  |  |  |  | 6.78 | 3.7862 | 1.7153 | 94.035 | 3.8549 | 2.1169
7 | 55 | 1 | 9.9 | 0.8 |  |  |  |  | 6.78 | 3.4241 | 2.0996 | 69.4721 | 3.4683 | 2.0373
7 | 55 | 1 | 9.9 | 1 |  |  |  |  | 6.78 | 3.0587 | 1.5073 | 86.4477 | 3.1098 | 1.6727
7 | 55 | 1 | 9.9 | 1.2 |  |  |  |  | 6.78 | 2.7712 | 1.0261 | 115.047 | 2.8344 | 1.129
7 | 55 | 1.2 | 9.9 | 0.4 |  |  |  |  | 6.78 | 3.8193 | 1.9825 | 82.0695 | 3.8361 | 2.2193
7 | 55 | 1.2 | 9.9 | 0.6 |  |  |  |  | 6.78 | 3.4299 | 2.444 | 59.7863 | 3.5197 | 2.2651
7 | 55 | 1.2 | 9.9 | 0.8 |  |  |  |  | 6.78 | 3.0381 | 1.704 | 75.9523 | 3.1029 | 1.8611
7 | 55 | 1.2 | 9.9 | 1 |  |  |  |  | 6.78 | 2.7351 | 1.0074 | 115.6582 | 2.7647 | 1.1833
7 | 55 | 1.2 | 9.9 | 1.2 |  |  |  |  | 6.78 | 2.4597 | 1.1905 | 88.0166 | 2.5143 | 1.0967
7 | 55 | 0.4 | 29.9 | 0.4 |  |  |  |  | 6.78 | 6.2619 | 4.9393 | 54.0069 | 6.5167 | 5.7065
7 | 55 | 0.4 | 29.9 | 0.6 |  |  |  |  | 6.78 | 5.3603 | 4.0224 | 56.7689 | 5.4286 | 3.7818
7 | 55 | 0.4 | 29.9 | 0.8 |  |  |  |  | 6.78 | 4.6257 | 2.9065 | 67.7963 | 4.7416 | 2.8571
7 | 55 | 0.4 | 29.9 | 1 |  |  |  |  | 6.78 | 4.1071 | 2.4048 | 72.7557 | 4.2509 | 2.4238
7 | 55 | 0.4 | 29.9 | 1.2 |  |  |  |  | 6.78 | 3.6806 | 1.6302 | 96.1794 | 3.7428 | 1.718
7 | 55 | 0.6 | 29.9 | 0.4 |  |  |  |  | 6.78 | 5.5303 | 4.3211 | 54.5216 | 5.6814 | 4.6342
7 | 55 | 0.6 | 29.9 | 0.6 |  |  |  |  | 6.78 | 4.6382 | 2.6908 | 73.4324 | 4.7252 | 2.9152
7 | 55 | 0.6 | 29.9 | 0.8 |  |  |  |  | 6.78 | 4.1335 | 2.6147 | 67.347 | 4.2289 | 2.4124
7 | 55 | 0.6 | 29.9 | 1 |  |  |  |  | 6.78 | 3.6344 | 1.4477 | 106.9457 | 3.7054 | 1.703
7 | 55 | 0.6 | 29.9 | 1.2 |  |  |  |  | 6.78 | 3.2933 | 1.7373 | 80.7533 | 3.3593 | 1.624
7 | 55 | 0.8 | 29.9 | 0.4 |  |  |  |  | 6.78 | 4.8221 | 3.1891 | 64.4129 | 4.9713 | 3.5985
7 | 55 | 0.8 | 29.9 | 0.6 |  |  |  |  | 6.78 | 4.1782 | 2.7126 | 65.6173 | 4.2358 | 2.5399
7 | 55 | 0.8 | 29.9 | 0.8 |  |  |  |  | 6.78 | 3.6133 | 1.441 | 106.8165 | 3.5982 | 1.5767
7 | 55 | 0.8 | 29.9 | 1 |  |  |  |  | 6.78 | 3.2628 | 1.6539 | 84.0441 | 3.3099 | 1.6615
7 | 55 | 0.8 | 29.9 | 1.2 |  |  |  |  | 6.78 | 2.9519 | 1.3814 | 91.0321 | 3.0689 | 1.5979
7 | 55 | 1 | 29.9 | 0.4 |  |  |  |  | 6.78 | 4.2493 | 2.9407 | 61.557 | 4.4092 | 2.9917
7 | 55 | 1 | 29.9 | 0.6 |  |  |  |  | 6.78 | 3.6023 | 1.4975 | 102.4751 | 3.6461 | 1.8477
7 | 55 | 1 | 29.9 | 0.8 |  |  |  |  | 6.78 | 3.2506 | 1.8331 | 75.5413 | 3.2836 | 1.7707
7 | 55 | 1 | 29.9 | 1 |  |  |  |  | 6.78 | 2.9058 | 1.5364 | 80.57 | 2.9549 | 1.55
7 | 55 | 1 | 29.9 | 1.2 |  |  |  |  | 6.78 | 2.6612 | 0.92427 | 122.6547 | 2.6788 | 1.0223
7 | 55 | 1.2 | 29.9 | 0.4 |  |  |  |  | 6.78 | 3.6257 | 1.7649 | 87.5129 | 3.5635 | 1.9916
7 | 55 | 1.2 | 29.9 | 0.6 |  |  |  |  | 6.78 | 3.2431 | 1.8789 | 73.5292 | 3.2852 | 2.0118
7 | 55 | 1.2 | 29.9 | 0.8 |  |  |  |  | 6.78 | 2.8771 | 1.678 | 73.0434 | 2.905 | 1.7275
7 | 55 | 1.2 | 29.9 | 1 |  |  |  |  | 6.78 | 2.6173 | 0.92463 | 120.5832 | 2.6115 | 1.0923
7 | 55 | 1.2 | 29.9 | 1.2 |  |  |  |  | 6.78 | 2.3536 | 1.0696 | 93.7383 | 2.403 | 1.0053
7 | 55 | 0.4 | 49.9 | 0.4 |  |  |  |  | 6.78 | 6.2195 | 6.0604 | 43.7187 | 6.4254 | 6.1008
7 | 55 | 0.4 | 49.9 | 0.6 |  |  |  |  | 6.78 | 5.0703 | 3.6577 | 59.0519 | 5.2406 | 3.9003
7 | 55 | 0.4 | 49.9 | 0.8 |  |  |  |  | 6.78 | 4.3661 | 2.7017 | 68.8433 | 4.4849 | 2.6909
7 | 55 | 0.4 | 49.9 | 1 |  |  |  |  | 6.78 | 3.8862 | 2.271 | 72.8981 | 4.046 | 2.3476
7 | 55 | 0.4 | 49.9 | 1.2 |  |  |  |  | 6.78 | 3.5042 | 1.4765 | 101.1008 | 3.5447 | 1.6374
7 | 55 | 0.6 | 49.9 | 0.4 |  |  |  |  | 6.78 | 5.3875 | 4.6145 | 49.7357 | 5.5314 | 5.054
7 | 55 | 0.6 | 49.9 | 0.6 |  |  |  |  | 6.78 | 4.4332 | 3.0135 | 62.6694 | 4.5845 | 3.1667
7 | 55 | 0.6 | 49.9 | 0.8 |  |  |  |  | 6.78 | 3.8965 | 2.5748 | 64.4665 | 4.0355 | 2.3332
7 | 55 | 0.6 | 49.9 | 1 |  |  |  |  | 6.78 | 3.4647 | 1.3471 | 109.5622 | 3.536 | 1.6243
7 | 55 | 0.6 | 49.9 | 1.2 |  |  |  |  | 6.78 | 3.1286 | 1.6427 | 81.1358 | 3.1617 | 1.5915
7 | 55 | 0.8 | 49.9 | 0.4 |  |  |  |  | 6.78 | 4.7335 | 4.1238 | 48.8986 | 4.8768 | 4.0727
7 | 55 | 0.8 | 49.9 | 0.6 |  |  |  |  | 6.78 | 3.9152 | 2.3196 | 71.9039 | 4.0442 | 2.4603
7 | 55 | 0.8 | 49.9 | 0.8 |  |  |  |  | 6.78 | 3.4388 | 1.2768 | 114.7319 | 3.4203 | 1.5161
7 | 55 | 0.8 | 49.9 | 1 |  |  |  |  | 6.78 | 3.0974 | 1.6879 | 78.1735 | 3.1613 | 1.5871
7 | 55 | 0.8 | 49.9 | 1.2 |  |  |  |  | 6.78 | 2.7899 | 1.5277 | 77.7977 | 2.8808 | 1.6152
7 | 55 | 1 | 49.9 | 0.4 |  |  |  |  | 6.78 | 4.0973 | 3.2835 | 53.1588 | 4.1081 | 3.0229
7 | 55 | 1 | 49.9 | 0.6 |  |  |  |  | 6.78 | 3.3996 | 1.4094 | 102.7556 | 3.4212 | 1.788
7 | 55 | 1 | 49.9 | 0.8 |  |  |  |  | 6.78 | 3.0861 | 1.8453 | 71.246 | 3.1138 | 1.6975
7 | 55 | 1 | 49.9 | 1 |  |  |  |  | 6.78 | 2.7702 | 1.2878 | 91.6373 | 2.8201 | 1.5404
7 | 55 | 1 | 49.9 | 1.2 |  |  |  |  | 6.78 | 2.5383 | 0.8559 | 126.3356 | 2.519 | 0.92545
7 | 55 | 1.2 | 49.9 | 0.4 |  |  |  |  | 6.78 | 3.4405 | 1.6102 | 91.0249 | 3.2864 | 1.9317
7 | 55 | 1.2 | 49.9 | 0.6 |  |  |  |  | 6.78 | 3.0631 | 2.0007 | 65.2205 | 3.0736 | 1.9602
7 | 55 | 1.2 | 49.9 | 0.8 |  |  |  |  | 6.78 | 2.7277 | 1.7699 | 65.6548 | 2.7848 | 1.7622
7 | 55 | 1.2 | 49.9 | 1 |  |  |  |  | 6.78 | 2.4924 | 0.86231 | 123.1285 | 2.4824 | 1.0281
7 | 55 | 1.2 | 49.9 | 1.2 |  |  |  |  | 6.78 | 2.2479 | 0.96279 | 99.4623 | 2.2656 | 0.91843
7 | 55 | 0.4 | 69.9 | 0.6 |  |  |  |  | 6.78 | 4.8423 | 4.0273 | 51.2208 | 4.971 | 3.7763
7 | 55 | 0.4 | 69.9 | 0.8 |  |  |  |  | 6.78 | 4.1484 | 2.861 | 61.7701 | 4.277 | 2.5949
7 | 55 | 0.4 | 69.9 | 1 |  |  |  |  | 6.78 | 3.7001 | 2.2882 | 68.8879 | 3.85 | 2.2685
7 | 55 | 0.4 | 69.9 | 1.2 |  |  |  |  | 6.78 | 3.3373 | 1.4083 | 100.9495 | 3.3813 | 1.5978
7 | 55 | 0.6 | 69.9 | 0.4 |  |  |  |  | 6.78 | 5.6121 | 6.7648 | 35.3412 | 5.7146 | 5.4806
7 | 55 | 0.6 | 69.9 | 0.6 |  |  |  |  | 6.78 | 4.1721 | 2.6224 | 67.7737 | 4.4435 | 3.3558
7 | 55 | 0.6 | 69.9 | 0.8 |  |  |  |  | 6.78 | 3.7003 | 2.5819 | 61.0526 | 3.8459 | 2.3029
7 | 55 | 0.6 | 69.9 | 1 |  |  |  |  | 6.78 | 3.2925 | 1.2747 | 110.0392 | 3.322 | 1.627
7 | 55 | 0.6 | 69.9 | 1.2 |  |  |  |  | 6.78 | 2.981 | 1.7654 | 71.9324 | 3.0076 | 1.6273
7 | 55 | 0.8 | 69.9 | 0.4 |  |  |  |  | 6.78 | 5.0714 | 5.1119 | 42.2621 | 4.7676 | 4.157
7 | 55 | 0.8 | 69.9 | 0.6 |  |  |  |  | 6.78 | 3.7361 | 2.7927 | 56.9907 | 3.8216 | 2.3988
7 | 55 | 0.8 | 69.9 | 0.8 |  |  |  |  | 6.78 | 3.2682 | 1.204 | 115.639 | 3.2625 | 1.5367
7 | 55 | 0.8 | 69.9 | 1 |  |  |  |  | 6.78 | 2.9373 | 1.8549 | 67.4576 | 2.9891 | 1.6392
7 | 55 | 0.8 | 69.9 | 1.2 |  |  |  |  | 6.78 | 2.6627 | 1.2284 | 92.3406 | 2.7282 | 1.6201
7 | 55 | 1 | 69.9 | 0.4 |  |  |  |  | 6.78 | 3.8716 | 2.2862 | 72.1401 | 3.7962 | 2.9459
7 | 55 | 1 | 69.9 | 0.6 |  |  |  |  | 6.78 | 3.25 | 1.3064 | 105.9798 | 3.2367 | 1.7383
7 | 55 | 1 | 69.9 | 0.8 |  |  |  |  | 6.78 | 2.9065 | 2.5329 | 48.8823 | 2.9596 | 1.6462
7 | 55 | 1 | 69.9 | 1 |  |  |  |  | 6.78 | 2.6268 | 1.6493 | 67.848 | 2.6881 | 1.5707
7 | 55 | 1 | 69.9 | 1.2 |  |  |  |  | 6.78 | 2.4154 | 0.83754 | 122.8555 | 2.3913 | 0.89768
7 | 55 | 1.2 | 69.9 | 0.4 |  |  |  |  | 6.78 | 3.2586 | 1.5038 | 92.3099 | 3.063 | 1.9154
7 | 55 | 1.2 | 69.9 | 0.6 |  |  |  |  | 6.78 | 2.962 | 2.0423 | 61.7843 | 2.9203 | 1.905
7 | 55 | 1.2 | 69.9 | 0.8 |  |  |  |  | 6.78 | 2.6206 | 1.4481 | 77.0903 | 2.6746 | 1.706
7 | 55 | 1.2 | 69.9 | 1 |  |  |  |  | 6.78 | 2.3832 | 0.82915 | 122.4429 | 2.3534 | 0.99621
7 | 55 | 1.2 | 69.9 | 1.2 |  |  |  |  | 6.78 | 2.1259 | 1.1718 | 77.2896 | 2.1883 | 0.90938
7 | 55 | 0.4 | 89.9 | 1 |  |  |  |  | 6.78 | 3.5283 | 2.2353 | 67.2415 | 3.6398 | 2.0866
7 | 55 | 0.4 | 89.9 | 1.2 |  |  |  |  | 6.78 | 3.1586 | 1.883 | 71.4582 | 3.247 | 1.6169
7 | 55 | 0.6 | 89.9 | 1 |  |  |  |  | 6.78 | 3.1162 | 1.2746 | 104.1513 | 3.1057 | 1.4711
7 | 55 | 0.8 | 89.9 | 0.4 |  |  |  |  | 6.78 | 4.0778 | 2.5151 | 69.0701 | 4.3543 | 3.5641
7 | 55 | 0.8 | 89.9 | 0.6 |  |  |  |  | 6.78 | 3.503 | 1.7979 | 82.9994 | 3.6315 | 2.1107
7 | 55 | 0.8 | 89.9 | 0.8 |  |  |  |  | 6.78 | 3.1016 | 1.4643 | 90.231 | 3.0827 | 1.4556
7 | 55 | 0.8 | 89.9 | 1 |  |  |  |  | 6.78 | 2.7852 | 1.7581 | 67.4878 | 2.8196 | 1.5371
7 | 55 | 0.8 | 89.9 | 1.2 |  |  |  |  | 6.78 | 2.546 | 1.2864 | 84.3121 | 2.6078 | 1.4045
7 | 55 | 1 | 89.9 | 0.4 |  |  |  |  | 6.78 | 3.663 | 3.3366 | 46.7684 | 3.7043 | 2.8314
7 | 55 | 1 | 89.9 | 0.6 |  |  |  |  | 6.78 | 3.0507 | 1.2758 | 101.8676 | 3.1146 | 1.5388
7 | 55 | 1 | 89.9 | 0.8 |  |  |  |  | 6.78 | 2.7775 | 1.3424 | 88.1441 | 2.814 | 1.5111
7 | 55 | 1 | 89.9 | 1 |  |  |  |  | 6.78 | 2.5124 | 1.2773 | 83.7916 | 2.5619 | 1.348
7 | 55 | 1 | 89.9 | 1.2 |  |  |  |  | 6.78 | 2.3078 | 0.80042 | 122.8232 | 2.3142 | 0.90296
7 | 55 | 1.2 | 89.9 | 0.4 |  |  |  |  | 6.78 | 3.0564 | 1.4576 | 89.3264 | 3.0241 | 1.7983
7 | 55 | 1.2 | 89.9 | 0.6 |  |  |  |  | 6.78 | 2.7827 | 2.4077 | 49.2363 | 2.8221 | 1.6075
7 | 55 | 1.2 | 89.9 | 0.8 |  |  |  |  | 6.78 | 2.4753 | 1.3513 | 78.0317 | 2.5191 | 1.3785
7 | 55 | 1.2 | 89.9 | 1 |  |  |  |  | 6.78 | 2.264 | 0.81834 | 117.856 | 2.2587 | 0.94083
7 | 55 | 1.2 | 89.9 | 1.2 |  |  |  |  | 6.78 | 2.0236 | 1.1887 | 72.5227 | 2.1218 | 0.94058
7 | 60 | 0.4 | 9.9 | 0.4 |  |  |  |  | 6.78 | 8.5501 | 8.7884 | 41.4452 | 8.0888 | 7.0625
7 | 60 | 0.4 | 9.9 | 0.6 |  |  |  |  | 6.78 | 7.0216 | 5.8466 | 51.1618 | 6.7436 | 4.6249
7 | 60 | 0.4 | 9.9 | 1 |  |  |  |  | 6.78 | 5.1099 | 2.5303 | 86.0296 | 5.2459 | 2.654
7 | 60 | 0.4 | 9.9 | 1.2 |  |  |  |  | 6.78 | 4.6202 | 2.1828 | 90.17 | 4.777 | 2.2652
7 | 60 | 0.6 | 9.9 | 0.4 |  |  |  |  | 6.78 | 7.2705 | 6.2406 | 49.6309 | 7.2233 | 5.7813
7 | 60 | 0.6 | 9.9 | 0.6 |  |  |  |  | 6.78 | 5.7852 | 3.1286 | 78.7725 | 5.9341 | 3.2327
7 | 60 | 0.6 | 9.9 | 0.8 |  |  |  |  | 6.78 | 5.1263 | 2.4532 | 89.0185 | 5.2435 | 2.5408
7 | 60 | 0.6 | 9.9 | 1 |  |  |  |  | 6.78 | 4.6044 | 2.0001 | 98.0683 | 4.665 | 2.0724
7 | 60 | 0.6 | 9.9 | 1.2 |  |  |  |  | 6.78 | 4.1689 | 1.7284 | 102.7525 | 4.2342 | 1.7378
7 | 60 | 0.8 | 9.9 | 0.4 |  |  |  |  | 6.78 | 6.0532 | 3.852 | 66.9422 | 6.2049 | 4.0091
7 | 60 | 0.8 | 9.9 | 0.6 |  |  |  |  | 6.78 | 5.1912 | 2.5733 | 85.9381 | 5.3034 | 2.7241
7 | 60 | 0.8 | 9.9 | 0.8 |  |  |  |  | 6.78 | 4.6155 | 2.078 | 94.6201 | 4.6505 | 2.0791
7 | 60 | 0.8 | 9.9 | 1 |  |  |  |  | 6.78 | 4.1462 | 1.6851 | 104.8183 | 4.1345 | 1.6498
7 | 60 | 0.8 | 9.9 | 1.2 |  |  |  |  | 6.78 | 3.7548 | 1.4518 | 110.178 | 3.7853 | 1.4588
7 | 60 | 1 | 9.9 | 0.4 |  |  |  |  | 6.78 | 5.3584 | 3.1775 | 71.8396 | 5.4308 | 3.2189
7 | 60 | 1 | 9.9 | 0.6 |  |  |  |  | 6.78 | 4.6566 | 2.2655 | 87.5603 | 4.746 | 2.3462
7 | 60 | 1 | 9.9 | 0.8 |  |  |  |  | 6.78 | 4.1412 | 1.6754 | 105.2995 | 4.1958 | 1.769
7 | 60 | 1 | 9.9 | 1 |  |  |  |  | 6.78 | 3.7349 | 1.3867 | 114.7345 | 3.7486 | 1.4533
7 | 60 | 1 | 9.9 | 1.2 |  |  |  |  | 6.78 | 3.3932 | 1.2573 | 114.9663 | 3.4175 | 1.3419
7 | 60 | 1.2 | 9.9 | 0.4 |  |  |  |  | 6.78 | 4.7051 | 2.6153 | 76.6403 | 4.8335 | 2.7685
7 | 60 | 1.2 | 9.9 | 0.6 |  |  |  |  | 6.78 | 4.1484 | 1.8903 | 93.4864 | 4.2281 | 1.9846
7 | 60 | 1.2 | 9.9 | 0.8 |  |  |  |  | 6.78 | 3.716 | 1.4968 | 105.7619 | 3.7724 | 1.5874
7 | 60 | 1.2 | 9.9 | 1 |  |  |  |  | 6.78 | 3.3616 | 1.2679 | 112.9437 | 3.4002 | 1.4312
7 | 60 | 1.2 | 9.9 | 1.2 |  |  |  |  | 6.78 | 3.0456 | 1.4499 | 89.4807 | 3.1141 | 1.3085
7 | 60 | 0.4 | 29.9 | 0.4 |  |  |  |  | 6.78 | 8.0677 | 8.2119 | 41.852 | 7.8491 | 7.1436
7 | 60 | 0.4 | 29.9 | 0.6 |  |  |  |  | 6.78 | 6.4425 | 4.787 | 57.3321 | 6.4299 | 4.4797
7 | 60 | 0.4 | 29.9 | 0.8 |  |  |  |  | 6.78 | 5.389 | 2.6373 | 87.0478 | 5.4868 | 2.8178
7 | 60 | 0.4 | 29.9 | 1 |  |  |  |  | 6.78 | 4.8328 | 2.2358 | 92.0829 | 4.9319 | 2.3325
7 | 60 | 0.4 | 29.9 | 1.2 |  |  |  |  | 6.78 | 4.3874 | 1.9287 | 96.9053 | 4.4748 | 1.9889
7 | 60 | 0.6 | 29.9 | 0.4 |  |  |  |  | 6.78 | 6.756 | 5.2449 | 54.8735 | 6.8442 | 5.4199
7 | 60 | 0.6 | 29.9 | 0.6 |  |  |  |  | 6.78 | 5.4372 | 2.716 | 85.2835 | 5.5786 | 2.7849
7 | 60 | 0.6 | 29.9 | 0.8 |  |  |  |  | 6.78 | 4.8541 | 2.1068 | 98.1531 | 4.9227 | 2.1942
7 | 60 | 0.6 | 29.9 | 1 |  |  |  |  | 6.78 | 4.367 | 1.7593 | 105.7454 | 4.4554 | 1.843
7 | 60 | 0.6 | 29.9 | 1.2 |  |  |  |  | 6.78 | 3.9714 | 1.5078 | 112.2034 | 4.0453 | 1.5703
7 | 60 | 0.8 | 29.9 | 0.4 |  |  |  |  | 6.78 | 5.6283 | 3.0507 | 78.5922 | 5.7708 | 3.3166
7 | 60 | 0.8 | 29.9 | 0.6 |  |  |  |  | 6.78 | 4.9055 | 2.2602 | 92.4595 | 4.9852 | 2.3525
7 | 60 | 0.8 | 29.9 | 0.8 |  |  |  |  | 6.78 | 4.3677 | 1.7863 | 104.1637 | 4.3512 | 1.7814
7 | 60 | 0.8 | 29.9 | 1 |  |  |  |  | 6.78 | 3.9438 | 1.4992 | 112.066 | 3.9608 | 1.4828
7 | 60 | 0.8 | 29.9 | 1.2 |  |  |  |  | 6.78 | 3.5858 | 1.3022 | 117.3099 | 3.624 | 1.3198
7 | 60 | 1 | 29.9 | 0.4 |  |  |  |  | 6.78 | 5.0289 | 2.6278 | 81.5258 | 5.129 | 2.8008
7 | 60 | 1 | 29.9 | 0.6 |  |  |  |  | 6.78 | 4.3914 | 1.9283 | 97.0149 | 4.4247 | 1.986
7 | 60 | 1 | 29.9 | 0.8 |  |  |  |  | 6.78 | 3.9265 | 1.5489 | 107.9938 | 3.946 | 1.5221
7 | 60 | 1 | 29.9 | 1 |  |  |  |  | 6.78 | 3.5586 | 1.2594 | 120.3778 | 3.5907 | 1.3174
7 | 60 | 1 | 29.9 | 1.2 |  |  |  |  | 6.78 | 3.2434 | 1.0862 | 127.2032 | 3.2894 | 1.2273
7 | 60 | 1.2 | 29.9 | 0.4 |  |  |  |  | 6.78 | 4.4513 | 2.271 | 83.4976 | 4.521 | 2.3538
7 | 60 | 1.2 | 29.9 | 0.6 |  |  |  |  | 6.78 | 3.9335 | 1.6558 | 101.1976 | 3.9444 | 1.7049
7 | 60 | 1.2 | 29.9 | 0.8 |  |  |  |  | 6.78 | 3.5188 | 1.3532 | 110.7738 | 3.5655 | 1.3948
7 | 60 | 1.2 | 29.9 | 1 |  |  |  |  | 6.78 | 3.2023 | 1.132 | 120.5086 | 3.2472 | 1.3503
7 | 60 | 1.2 | 29.9 | 1.2 |  |  |  |  | 6.78 | 2.9094 | 1.2256 | 101.1276 | 2.9499 | 1.2332
7 | 60 | 0.4 | 49.9 | 0.4 |  |  |  |  | 6.78 | 7.7507 | 7.9085 | 41.7501 | 7.6546 | 7.3126
7 | 60 | 0.4 | 49.9 | 0.6 |  |  |  |  | 6.78 | 6.0425 | 4.3903 | 58.6312 | 6.2044 | 4.5766
7 | 60 | 0.4 | 49.9 | 0.8 |  |  |  |  | 6.78 | 5.0739 | 2.3894 | 90.4599 | 5.1545 | 2.5503
7 | 60 | 0.4 | 49.9 | 1 |  |  |  |  | 6.78 | 4.5733 | 2.0574 | 94.6933 | 4.627 | 2.0854
7 | 60 | 0.4 | 49.9 | 1.2 |  |  |  |  | 6.78 | 4.1688 | 1.7589 | 100.9674 | 4.2001 | 1.8141
7 | 60 | 0.6 | 49.9 | 0.4 |  |  |  |  | 6.78 | 6.7223 | 6.3037 | 45.4289 | 6.5816 | 5.6154
7 | 60 | 0.6 | 49.9 | 0.6 |  |  |  |  | 6.78 | 5.1464 | 2.3684 | 92.5675 | 5.2296 | 2.5113
7 | 60 | 0.6 | 49.9 | 0.8 |  |  |  |  | 6.78 | 4.5722 | 1.9605 | 99.3476 | 4.5966 | 1.9409
7 | 60 | 0.6 | 49.9 | 1 |  |  |  |  | 6.78 | 4.134 | 1.6364 | 107.6196 | 4.2174 | 1.6924
7 | 60 | 0.6 | 49.9 | 1.2 |  |  |  |  | 6.78 | 3.7724 | 1.3873 | 115.8363 | 3.8136 | 1.4385
7 | 60 | 0.8 | 49.9 | 0.4 |  |  |  |  | 6.78 | 5.3079 | 2.888 | 78.2952 | 5.3908 | 3.0843
7 | 60 | 0.8 | 49.9 | 0.6 |  |  |  |  | 6.78 | 4.5976 | 1.9983 | 98.0109 | 4.6577 | 2.0761
7 | 60 | 0.8 | 49.9 | 0.8 |  |  |  |  | 6.78 | 4.1346 | 1.6121 | 109.2575 | 4.1517 | 1.6193
7 | 60 | 0.8 | 49.9 | 1 |  |  |  |  | 6.78 | 3.7419 | 1.3941 | 114.3404 | 3.7462 | 1.3396
7 | 60 | 0.8 | 49.9 | 1.2 |  |  |  |  | 6.78 | 3.4159 | 1.1729 | 124.0606 | 3.4464 | 1.2156
7 | 60 | 1 | 49.9 | 0.4 |  |  |  |  | 6.78 | 4.7093 | 2.3567 | 85.1256 | 4.7427 | 2.5618
7 | 60 | 1 | 49.9 | 0.6 |  |  |  |  | 6.78 | 4.1375 | 1.7411 | 101.235 | 4.1156 | 1.7401
7 | 60 | 1 | 49.9 | 0.8 |  |  |  |  | 6.78 | 3.7144 | 1.3929 | 113.6018 | 3.6962 | 1.3474
7 | 60 | 1 | 49.9 | 1 |  |  |  |  | 6.78 | 3.3829 | 1.1676 | 123.4307 | 3.4283 | 1.2083
7 | 60 | 1 | 49.9 | 1.2 |  |  |  |  | 6.78 | 3.0844 | 1.038 | 126.5779 | 3.1246 | 1.112
7 | 60 | 1.2 | 49.9 | 0.4 |  |  |  |  | 6.78 | 4.2 | 2.0949 | 85.4069 | 4.0484 | 2.176
7 | 60 | 1.2 | 49.9 | 0.6 |  |  |  |  | 6.78 | 3.7278 | 1.4943 | 106.2728 | 3.6641 | 1.5478
7 | 60 | 1.2 | 49.9 | 0.8 |  |  |  |  | 6.78 | 3.3576 | 1.2138 | 117.8394 | 3.3782 | 1.2801
7 | 60 | 1.2 | 49.9 | 1 |  |  |  |  | 6.78 | 3.052 | 1.034 | 125.7372 | 3.1016 | 1.2577
7 | 60 | 1.2 | 49.9 | 1.2 |  |  |  |  | 6.78 | 2.769 | 1.1829 | 99.716 | 2.7761 | 1.1613
7 | 60 | 0.4 | 69.9 | 0.4 |  |  |  |  | 6.78 | 6.93 | 6.7716 | 43.5969 | 7.5625 | 7.3698
7 | 60 | 0.4 | 69.9 | 0.6 |  |  |  |  | 6.78 | 6.0045 | 5.3093 | 48.178 | 5.9502 | 4.5829
7 | 60 | 0.4 | 69.9 | 0.8 |  |  |  |  | 6.78 | 4.8093 | 2.2429 | 91.3446 | 4.9047 | 2.3719
7 | 60 | 0.4 | 69.9 | 1 |  |  |  |  | 6.78 | 4.3074 | 1.9167 | 95.7368 | 4.4015 | 1.9458
7 | 60 | 0.4 | 69.9 | 1.2 |  |  |  |  | 6.78 | 3.9517 | 1.6759 | 100.4511 | 4.0031 | 1.7134
7 | 60 | 0.6 | 69.9 | 0.4 |  |  |  |  | 6.78 | 6.1412 | 5.7347 | 45.6201 | 6.365 | 5.8783
7 | 60 | 0.6 | 69.9 | 0.6 |  |  |  |  | 6.78 | 4.8676 | 2.2224 | 93.3041 | 4.9211 | 2.3733
7 | 60 | 0.6 | 69.9 | 0.8 |  |  |  |  | 6.78 | 4.3411 | 1.8104 | 102.151 | 4.352 | 1.8301
7 | 60 | 0.6 | 69.9 | 1 |  |  |  |  | 6.78 | 3.9216 | 1.5361 | 108.7549 | 3.9793 | 1.5678
7 | 60 | 0.6 | 69.9 | 1.2 |  |  |  |  | 6.78 | 3.5846 | 1.3349 | 114.393 | 3.6253 | 1.3453
7 | 60 | 0.8 | 69.9 | 0.4 |  |  |  |  | 6.78 | 4.9912 | 2.7128 | 78.38 | 5.0884 | 3.0447
7 | 60 | 0.8 | 69.9 | 0.6 |  |  |  |  | 6.78 | 4.3751 | 1.9185 | 97.1494 | 4.4189 | 1.9457
7 | 60 | 0.8 | 69.9 | 0.8 |  |  |  |  | 6.78 | 3.9197 | 1.5171 | 110.0639 | 3.9426 | 1.4935
7 | 60 | 0.8 | 69.9 | 1 |  |  |  |  | 6.78 | 3.5534 | 1.2718 | 119.0187 | 3.565 | 1.2429
7 | 60 | 0.8 | 69.9 | 1.2 |  |  |  |  | 6.78 | 3.2437 | 1.1308 | 122.1937 | 3.2859 | 1.1573
7 | 60 | 1 | 69.9 | 0.4 |  |  |  |  | 6.78 | 4.4764 | 2.2552 | 84.5584 | 4.3416 | 2.404
7 | 60 | 1 | 69.9 | 0.6 |  |  |  |  | 6.78 | 1.9235 | 2.5031 | 32.7363 | 3.8771 | 1.6088
7 | 60 | 1 | 69.9 | 0.8 |  |  |  |  | 6.78 | 3.5325 | 1.3144 | 114.4895 | 3.5497 | 1.2681
7 | 60 | 1 | 69.9 | 1 |  |  |  |  | 6.78 | 3.2152 | 1.1087 | 123.5434 | 3.2624 | 1.1255
7 | 60 | 1 | 69.9 | 1.2 |  |  |  |  | 6.78 | 2.9395 | 0.96922 | 129.1998 | 2.9672 | 1.0777
7 | 60 | 1.2 | 69.9 | 0.4 |  |  |  |  | 6.78 | 1.7912 | 2.97 | 25.6913 | 3.5553 | 2.0795
7 | 60 | 1.2 | 69.9 | 0.6 |  |  |  |  | 6.78 | 3.5191 | 1.4181 | 105.7126 | 3.446 | 1.4713
7 | 60 | 1.2 | 69.9 | 0.8 |  |  |  |  | 6.78 | 3.187 | 1.1124 | 122.0451 | 3.2449 | 1.2261
7 | 60 | 1.2 | 69.9 | 1 |  |  |  |  | 6.78 | 2.9064 | 0.95831 | 129.1991 | 2.9931 | 1.2386
7 | 60 | 1.2 | 69.9 | 1.2 |  |  |  |  | 6.78 | 2.6176 | 1.3478 | 82.7357 | 2.6584 | 1.1224
7 | 60 | 0.4 | 89.9 | 0.8 |  |  |  |  | 6.78 | 4.5437 | 2.3541 | 82.2238 | 4.6688 | 2.5095
7 | 60 | 0.4 | 89.9 | 1 |  |  |  |  | 6.78 | 4.1218 | 1.797 | 97.7124 | 4.214 | 2.0802
7 | 60 | 0.4 | 89.9 | 1.2 |  |  |  |  | 6.78 | 3.7536 | 1.7876 | 89.4517 | 3.8199 | 1.7907
7 | 60 | 0.6 | 89.9 | 0.6 |  |  |  |  | 6.78 | 4.5455 | 2.2015 | 87.9572 | 4.6518 | 2.3874
7 | 60 | 0.6 | 89.9 | 0.8 |  |  |  |  | 6.78 | 4.0589 | 1.7969 | 96.2272 | 4.1014 | 1.8715
7 | 60 | 0.6 | 89.9 | 1 |  |  |  |  | 6.78 | 3.7057 | 1.5257 | 103.4688 | 3.7069 | 1.5795
7 | 60 | 0.6 | 89.9 | 1.2 |  |  |  |  | 6.78 | 3.3786 | 1.3862 | 103.8317 | 3.3991 | 1.3532
7 | 60 | 0.8 | 89.9 | 0.4 |  |  |  |  | 6.78 | 4.7026 | 2.5096 | 79.8246 | 4.8313 | 2.7641
7 | 60 | 0.8 | 89.9 | 0.6 |  |  |  |  | 6.78 | 4.1406 | 1.8185 | 96.9953 | 4.186 | 1.8914
7 | 60 | 0.8 | 89.9 | 0.8 |  |  |  |  | 6.78 | 3.709 | 1.3897 | 113.6958 | 3.7268 | 1.4818
7 | 60 | 0.8 | 89.9 | 1 |  |  |  |  | 6.78 | 3.3662 | 1.2162 | 117.9058 | 3.3751 | 1.2513
7 | 60 | 0.8 | 89.9 | 1.2 |  |  |  |  | 6.78 | 3.0779 | 1.2093 | 108.4247 | 3.1466 | 1.153
7 | 60 | 1 | 89.9 | 0.4 |  |  |  |  | 6.78 | 4.1906 | 2.1066 | 84.7421 | 4.1857 | 2.2883
7 | 60 | 1 | 89.9 | 0.6 |  |  |  |  | 6.78 | 3.7175 | 1.5252 | 103.8319 | 3.7177 | 1.5411
7 | 60 | 1 | 89.9 | 0.8 |  |  |  |  | 6.78 | 3.3462 | 1.2293 | 115.9573 | 3.3845 | 1.2411
7 | 60 | 1 | 89.9 | 1 |  |  |  |  | 6.78 | 3.0579 | 1.0087 | 129.1488 | 3.1192 | 1.1238
7 | 60 | 1 | 89.9 | 1.2 |  |  |  |  | 6.78 | 2.7944 | 0.91575 | 129.9956 | 2.8413 | 1.0178
7 | 60 | 1.2 | 89.9 | 0.4 |  |  |  |  | 6.78 | 3.788 | 1.9462 | 82.9142 | 3.5932 | 2.0083
7 | 60 | 1.2 | 89.9 | 0.6 |  |  |  |  | 6.78 | 3.345 | 1.3775 | 103.4483 | 3.3401 | 1.3787
7 | 60 | 1.2 | 89.9 | 0.8 |  |  |  |  | 6.78 | 3.0267 | 1.1156 | 115.5728 | 3.0779 | 1.1405
7 | 60 | 1.2 | 89.9 | 1 |  |  |  |  | 6.78 | 2.7615 | 0.99601 | 118.1118 | 2.7977 | 1.0805
7 | 60 | 1.2 | 89.9 | 1.2 |  |  |  |  | 6.78 | 2.4776 | 1.5408 | 68.4984 | 2.5746 | 1.0563
7 | 65 | 0.4 | 9.9 | 0.4 |  |  |  |  | 6.78 | 9.4722 | 8.0823 | 49.9258 | 9.4673 | 8.1499
7 | 65 | 0.4 | 9.9 | 0.6 |  |  |  |  | 6.78 | 8.2195 | 6.6836 | 52.3894 | 7.9285 | 5.3697
7 | 65 | 0.4 | 9.9 | 0.8 |  |  |  |  | 6.78 | 6.8152 | 3.9609 | 73.2985 | 6.9353 | 4.0737
7 | 65 | 0.4 | 9.9 | 1 |  |  |  |  | 6.78 | 6.0237 | 3.1735 | 80.8589 | 6.1913 | 3.2457
7 | 65 | 0.4 | 9.9 | 1.2 |  |  |  |  | 6.78 | 5.4588 | 2.6676 | 87.1739 | 5.639 | 2.767
7 | 65 | 0.6 | 9.9 | 0.4 |  |  |  |  | 6.78 | 9.285 | 9.7094 | 40.7378 | 8.5914 | 6.7335
7 | 65 | 0.6 | 9.9 | 0.6 |  |  |  |  | 6.78 | 6.9447 | 4.172 | 70.9116 | 7.1628 | 4.4096
7 | 65 | 0.6 | 9.9 | 0.8 |  |  |  |  | 6.78 | 6.12 | 3.197 | 81.5484 | 6.2777 | 3.3096
7 | 65 | 0.6 | 9.9 | 1 |  |  |  |  | 6.78 | 5.4682 | 2.5901 | 89.9368 | 5.6343 | 2.6713
7 | 65 | 0.6 | 9.9 | 1.2 |  |  |  |  | 6.78 | 4.9579 | 2.1476 | 98.3445 | 5.0724 | 2.2158
7 | 65 | 0.8 | 9.9 | 0.4 |  |  |  |  | 6.78 | 7.4435 | 5.3646 | 59.1081 | 7.645 | 5.5413
7 | 65 | 0.8 | 9.9 | 0.6 |  |  |  |  | 6.78 | 6.2952 | 3.5353 | 75.8565 | 6.4423 | 3.6188
7 | 65 | 0.8 | 9.9 | 0.8 |  |  |  |  | 6.78 | 5.5399 | 2.5706 | 91.8068 | 5.6413 | 2.7146
7 | 65 | 0.8 | 9.9 | 1 |  |  |  |  | 6.78 | 4.9583 | 2.1391 | 98.7444 | 5.04 | 2.1846
7 | 65 | 0.8 | 9.9 | 1.2 |  |  |  |  | 6.78 | 4.4981 | 1.7984 | 106.5484 | 4.5651 | 1.7844
7 | 65 | 1 | 9.9 | 0.4 |  |  |  |  | 6.78 | 6.6629 | 4.5744 | 62.0497 | 6.837 | 4.7069
7 | 65 | 1 | 9.9 | 0.6 |  |  |  |  | 6.78 | 5.6418 | 2.9471 | 81.5506 | 5.7769 | 3.0777
7 | 65 | 1 | 9.9 | 0.8 |  |  |  |  | 6.78 | 4.9746 | 2.2524 | 94.0861 | 5.126 | 2.306
7 | 65 | 1 | 9.9 | 1 |  |  |  |  | 6.78 | 4.4807 | 1.8203 | 104.8598 | 4.58 | 1.8344
7 | 65 | 1 | 9.9 | 1.2 |  |  |  |  | 6.78 | 4.0803 | 1.5481 | 112.2841 | 4.1638 | 1.5631
7 | 65 | 1.2 | 9.9 | 0.4 |  |  |  |  | 6.78 | 5.8725 | 3.7532 | 66.6538 | 6.0593 | 3.9377
7 | 65 | 1.2 | 9.9 | 0.6 |  |  |  |  | 6.78 | 5.0652 | 2.5568 | 84.3939 | 5.2123 | 2.6773
7 | 65 | 1.2 | 9.9 | 0.8 |  |  |  |  | 6.78 | 4.5014 | 1.9603 | 97.823 | 4.5916 | 1.9668
7 | 65 | 1.2 | 9.9 | 1 |  |  |  |  | 6.78 | 4.0636 | 1.52 | 113.8884 | 4.103 | 1.5701
7 | 65 | 1.2 | 9.9 | 1.2 |  |  |  |  | 6.78 | 3.6982 | 1.3328 | 118.2065 | 3.7335 | 1.3738
7 | 65 | 0.4 | 29.9 | 0.4 |  |  |  |  | 6.78 | 8.6434 | 6.5161 | 56.5071 | 9.0719 | 7.852
7 | 65 | 0.4 | 29.9 | 0.6 |  |  |  |  | 6.78 | 7.8469 | 6.5776 | 50.8207 | 7.4859 | 4.93
7 | 65 | 0.4 | 29.9 | 0.8 |  |  |  |  | 6.78 | 6.369 | 3.3481 | 81.0368 | 6.4964 | 3.4806
7 | 65 | 0.4 | 29.9 | 1 |  |  |  |  | 6.78 | 5.714 | 2.7499 | 88.5188 | 5.8338 | 2.8635
7 | 65 | 0.4 | 29.9 | 1.2 |  |  |  |  | 6.78 | 5.169 | 2.3324 | 94.4077 | 5.2862 | 2.4474
7 | 65 | 0.6 | 29.9 | 0.4 |  |  |  |  | 6.78 | 8.4879 | 7.9711 | 45.3619 | 8.0722 | 6.0818
7 | 65 | 0.6 | 29.9 | 0.6 |  |  |  |  | 6.78 | 6.5546 | 3.5744 | 78.1183 | 6.7234 | 3.6431
7 | 65 | 0.6 | 29.9 | 0.8 |  |  |  |  | 6.78 | 5.7353 | 2.7231 | 89.7242 | 5.8909 | 2.8277
7 | 65 | 0.6 | 29.9 | 1 |  |  |  |  | 6.78 | 5.1824 | 2.2101 | 99.8908 | 5.3289 | 2.3368
7 | 65 | 0.6 | 29.9 | 1.2 |  |  |  |  | 6.78 | 4.6955 | 1.8786 | 106.4751 | 4.826 | 1.9713
7 | 65 | 0.8 | 29.9 | 0.4 |  |  |  |  | 6.78 | 6.8876 | 4.2824 | 68.516 | 7.1017 | 4.6231
7 | 65 | 0.8 | 29.9 | 0.6 |  |  |  |  | 6.78 | 5.8703 | 2.9739 | 84.0915 | 6.0527 | 3.0574
7 | 65 | 0.8 | 29.9 | 0.8 |  |  |  |  | 6.78 | 5.2214 | 2.288 | 97.2169 | 5.3543 | 2.4019
7 | 65 | 0.8 | 29.9 | 1 |  |  |  |  | 6.78 | 4.6993 | 1.8572 | 107.7908 | 4.7846 | 1.9035
7 | 65 | 0.8 | 29.9 | 1.2 |  |  |  |  | 6.78 | 4.2751 | 1.5724 | 115.8251 | 4.3589 | 1.6085
7 | 65 | 1 | 29.9 | 0.4 |  |  |  |  | 6.78 | 6.189 | 3.7404 | 70.4872 | 6.3243 | 3.8665
7 | 65 | 1 | 29.9 | 0.6 |  |  |  |  | 6.78 | 5.3119 | 2.5414 | 89.038 | 5.3973 | 2.5727
7 | 65 | 1 | 29.9 | 0.8 |  |  |  |  | 6.78 | 4.7074 | 1.9316 | 103.8164 | 4.813 | 1.9967
7 | 65 | 1 | 29.9 | 1 |  |  |  |  | 6.78 | 4.2554 | 1.5872 | 114.2173 | 4.355 | 1.6274
7 | 65 | 1 | 29.9 | 1.2 |  |  |  |  | 6.78 | 3.8744 | 1.3659 | 120.8377 | 3.9734 | 1.4134
7 | 65 | 1.2 | 29.9 | 0.4 |  |  |  |  | 6.78 | 5.4482 | 3.1681 | 73.2603 | 5.6286 | 3.3172
7 | 65 | 1.2 | 29.9 | 0.6 |  |  |  |  | 6.78 | 4.7618 | 2.1473 | 94.4686 | 4.8615 | 2.2095
7 | 65 | 1.2 | 29.9 | 0.8 |  |  |  |  | 6.78 | 4.2604 | 1.6203 | 112.0091 | 4.336 | 1.7062
7 | 65 | 1.2 | 29.9 | 1 |  |  |  |  | 6.78 | 3.8637 | 1.358 | 121.2064 | 3.9352 | 1.419
7 | 65 | 1.2 | 29.9 | 1.2 |  |  |  |  | 6.78 | 3.5178 | 1.2014 | 124.7393 | 3.5604 | 1.2332
7 | 65 | 0.4 | 49.9 | 0.4 |  |  |  |  | 6.78 | 8.0718 | 5.75 | 59.8012 | 8.7761 | 7.8659
7 | 65 | 0.4 | 49.9 | 0.6 |  |  |  |  | 6.78 | 7.5551 | 6.6233 | 48.5936 | 7.1652 | 4.7428
7 | 65 | 0.4 | 49.9 | 0.8 |  |  |  |  | 6.78 | 5.9524 | 2.9701 | 85.3759 | 6.12 | 3.1207
7 | 65 | 0.4 | 49.9 | 1 |  |  |  |  | 6.78 | 5.3123 | 2.4852 | 91.0624 | 5.4867 | 2.5746
7 | 65 | 0.4 | 49.9 | 1.2 |  |  |  |  | 6.78 | 4.8868 | 2.1479 | 96.9206 | 4.9653 | 2.1928
7 | 65 | 0.6 | 49.9 | 0.4 |  |  |  |  | 6.78 | 8.3396 | 8.5489 | 41.5571 | 7.6283 | 5.8039
7 | 65 | 0.6 | 49.9 | 0.6 |  |  |  |  | 6.78 | 6.1311 | 3.1329 | 83.3685 | 6.2371 | 3.2366
7 | 65 | 0.6 | 49.9 | 0.8 |  |  |  |  | 6.78 | 5.4297 | 2.4324 | 95.0921 | 5.5405 | 2.5258
7 | 65 | 0.6 | 49.9 | 1 |  |  |  |  | 6.78 | 4.8883 | 2.0332 | 102.4213 | 5.0174 | 2.099
7 | 65 | 0.6 | 49.9 | 1.2 |  |  |  |  | 6.78 | 4.4553 | 1.6907 | 112.2567 | 4.5795 | 1.8158
7 | 65 | 0.8 | 49.9 | 0.4 |  |  |  |  | 6.78 | 6.3594 | 3.8249 | 70.8281 | 6.6006 | 4.061
7 | 65 | 0.8 | 49.9 | 0.6 |  |  |  |  | 6.78 | 5.5363 | 2.6539 | 88.8674 | 5.6724 | 2.7341
7 | 65 | 0.8 | 49.9 | 0.8 |  |  |  |  | 6.78 | 4.9101 | 2.0315 | 102.9633 | 5.0447 | 2.1327
7 | 65 | 0.8 | 49.9 | 1 |  |  |  |  | 6.78 | 4.4441 | 1.6883 | 112.1348 | 4.5372 | 1.7374
7 | 65 | 0.8 | 49.9 | 1.2 |  |  |  |  | 6.78 | 4.0553 | 1.3889 | 124.3812 | 4.1236 | 1.4582
7 | 65 | 1 | 49.9 | 0.4 |  |  |  |  | 6.78 | 5.7428 | 3.1839 | 76.838 | 5.8466 | 3.3474
7 | 65 | 1 | 49.9 | 0.6 |  |  |  |  | 6.78 | 4.9545 | 2.2451 | 94.0095 | 5.1049 | 2.3171
7 | 65 | 1 | 49.9 | 0.8 |  |  |  |  | 6.78 | 4.4489 | 1.7242 | 109.9183 | 4.5323 | 1.771
7 | 65 | 1 | 49.9 | 1 |  |  |  |  | 6.78 | 4.0378 | 1.4113 | 121.8829 | 4.1084 | 1.4677
7 | 65 | 1 | 49.9 | 1.2 |  |  |  |  | 6.78 | 3.6804 | 1.2805 | 122.4417 | 3.7684 | 1.2795
7 | 65 | 1.2 | 49.9 | 0.4 |  |  |  |  | 6.78 | 5.0799 | 2.7509 | 78.6653 | 5.2108 | 2.8754
7 | 65 | 1.2 | 49.9 | 0.6 |  |  |  |  | 6.78 | 4.4766 | 1.9755 | 96.5345 | 4.5021 | 1.9454
7 | 65 | 1.2 | 49.9 | 0.8 |  |  |  |  | 6.78 | 4.0264 | 1.5621 | 109.8029 | 4.0845 | 1.5247
7 | 65 | 1.2 | 49.9 | 1 |  |  |  |  | 6.78 | 3.6615 | 1.2892 | 120.9909 | 3.7225 | 1.287
7 | 65 | 1.2 | 49.9 | 1.2 |  |  |  |  | 6.78 | 3.3515 | 0.98596 | 144.8073 | 3.3871 | 1.125
7 | 65 | 0.4 | 69.9 | 0.4 |  |  |  |  | 6.78 | 8.0451 | 6.4546 | 53.0973 | 8.5379 | 7.8652
7 | 65 | 0.4 | 69.9 | 0.6 |  |  |  |  | 6.78 | 7.1952 | 5.8591 | 52.3145 | 6.8246 | 4.7169
7 | 65 | 0.4 | 69.9 | 0.8 |  |  |  |  | 6.78 | 5.647 | 2.8083 | 85.6594 | 5.7878 | 2.9229
7 | 65 | 0.4 | 69.9 | 1 |  |  |  |  | 6.78 | 5.0974 | 2.3251 | 93.3934 | 5.1859 | 2.3653
7 | 65 | 0.4 | 69.9 | 1.2 |  |  |  |  | 6.78 | 4.6427 | 2.0249 | 97.6721 | 4.7041 | 2.0465
7 | 65 | 0.6 | 69.9 | 0.4 |  |  |  |  | 6.78 | 7.8683 | 7.9862 | 41.9708 | 7.2572 | 5.7537
7 | 65 | 0.6 | 69.9 | 0.6 |  |  |  |  | 6.78 | 5.6859 | 2.9007 | 83.5029 | 5.7872 | 3.0106
7 | 65 | 0.6 | 69.9 | 0.8 |  |  |  |  | 6.78 | 5.1078 | 2.2301 | 97.5711 | 5.1699 | 2.2781
7 | 65 | 0.6 | 69.9 | 1 |  |  |  |  | 6.78 | 4.6119 | 1.8722 | 104.9401 | 4.7612 | 1.9666
7 | 65 | 0.6 | 69.9 | 1.2 |  |  |  |  | 6.78 | 4.2199 | 1.6398 | 109.6296 | 4.3644 | 1.6935
7 | 65 | 0.8 | 69.9 | 0.4 |  |  |  |  | 6.78 | 6.0726 | 3.6512 | 70.8505 | 6.1686 | 3.7632
7 | 65 | 0.8 | 69.9 | 0.6 |  |  |  |  | 6.78 | 5.2055 | 2.4339 | 91.1098 | 5.3202 | 2.5184
7 | 65 | 0.8 | 69.9 | 0.8 |  |  |  |  | 6.78 | 4.6326 | 1.8838 | 104.7594 | 4.824 | 2.0063
7 | 65 | 0.8 | 69.9 | 1 |  |  |  |  | 6.78 | 4.2005 | 1.5877 | 112.704 | 4.3041 | 1.6065
7 | 65 | 0.8 | 69.9 | 1.2 |  |  |  |  | 6.78 | 3.847 | 1.3234 | 123.8316 | 3.9279 | 1.3642
7 | 65 | 1 | 69.9 | 0.4 |  |  |  |  | 6.78 | 5.4111 | 3.0349 | 75.953 | 5.4135 | 3.085
7 | 65 | 1 | 69.9 | 0.6 |  |  |  |  | 6.78 | 4.7011 | 2.0932 | 95.6736 | 4.8085 | 2.1756
7 | 65 | 1 | 69.9 | 0.8 |  |  |  |  | 6.78 | 4.2148 | 1.5889 | 113.0048 | 4.2764 | 1.6444
7 | 65 | 1 | 69.9 | 1 |  |  |  |  | 6.78 | 3.8215 | 1.3733 | 118.5425 | 3.894 | 1.3645
7 | 65 | 1 | 69.9 | 1.2 |  |  |  |  | 6.78 | 3.4999 | 1.1604 | 128.4822 | 3.5776 | 1.1813
7 | 65 | 1.2 | 69.9 | 0.4 |  |  |  |  | 6.78 | 4.8546 | 2.6122 | 79.168 | 4.8188 | 2.7035
7 | 65 | 1.2 | 69.9 | 0.6 |  |  |  |  | 6.78 | 4.2304 | 1.785 | 100.9609 | 4.2254 | 1.8604
7 | 65 | 1.2 | 69.9 | 0.8 |  |  |  |  | 6.78 | 3.8192 | 1.3809 | 117.8232 | 3.8829 | 1.4364
7 | 65 | 1.2 | 69.9 | 1 |  |  |  |  | 6.78 | 3.4824 | 1.207 | 122.906 | 3.5649 | 1.2256
7 | 65 | 1.2 | 69.9 | 1.2 |  |  |  |  | 6.78 | 3.184 | 1.0581 | 128.1975 | 3.2314 | 1.0738
7 | 65 | 0.4 | 89.9 | 0.4 |  |  |  |  | 6.78 | 7.4368 | 6.2313 | 50.8417 | 8.2071 | 7.6006
7 | 65 | 0.4 | 89.9 | 0.8 |  |  |  |  | 6.78 | 5.3753 | 5.1017 | 44.8853 | 5.5454 | 3.0877
7 | 65 | 0.4 | 89.9 | 1 |  |  |  |  | 6.78 | 4.8335 | 2.4332 | 84.6248 | 4.9344 | 2.4633
7 | 65 | 0.4 | 89.9 | 1.2 |  |  |  |  | 6.78 | 4.3998 | 1.9963 | 93.8885 | 4.5201 | 2.1601
7 | 65 | 0.6 | 89.9 | 0.6 |  |  |  |  | 6.78 | 5.3663 | 2.7065 | 84.4638 | 5.4607 | 2.9222
7 | 65 | 0.6 | 89.9 | 0.8 |  |  |  |  | 6.78 | 4.8414 | 2.1414 | 96.3146 | 4.8887 | 2.3411
7 | 65 | 0.6 | 89.9 | 1 |  |  |  |  | 6.78 | 4.3567 | 2.3578 | 78.714 | 4.5254 | 2.021
7 | 65 | 0.6 | 89.9 | 1.2 |  |  |  |  | 6.78 | 3.9903 | 1.5893 | 106.9596 | 4.096 | 1.6912
7 | 65 | 0.8 | 89.9 | 0.4 |  |  |  |  | 6.78 | 5.6094 | 3.0802 | 77.5792 | 5.7103 | 3.3198
7 | 65 | 0.8 | 89.9 | 0.6 |  |  |  |  | 6.78 | 4.9232 | 2.2315 | 93.9864 | 5.0184 | 2.4519
7 | 65 | 0.8 | 89.9 | 0.8 |  |  |  |  | 6.78 | 4.3655 | 1.7655 | 105.3378 | 4.5098 | 1.9328
7 | 65 | 0.8 | 89.9 | 1 |  |  |  |  | 6.78 | 3.9792 | 1.4356 | 118.0806 | 4.0764 | 1.5747
7 | 65 | 0.8 | 89.9 | 1.2 |  |  |  |  | 6.78 | 3.638 | 1.3158 | 117.784 | 3.6799 | 1.3427
7 | 65 | 1 | 89.9 | 0.4 |  |  |  |  | 6.78 | 5.0165 | 2.8053 | 76.1767 | 5.1514 | 2.8983
7 | 65 | 1 | 89.9 | 0.6 |  |  |  |  | 6.78 | 4.4492 | 2.5174 | 75.2894 | 4.5838 | 2.0942
7 | 65 | 1 | 89.9 | 0.8 |  |  |  |  | 6.78 | 3.9836 | 1.5372 | 110.3999 | 4.0555 | 1.5866
7 | 65 | 1 | 89.9 | 1 |  |  |  |  | 6.78 | 3.6242 | 1.2937 | 119.3383 | 3.6869 | 1.3336
7 | 65 | 1 | 89.9 | 1.2 |  |  |  |  | 6.78 | 3.3246 | 1.0979 | 129.0012 | 3.3624 | 1.1637
7 | 65 | 1.2 | 89.9 | 0.4 |  |  |  |  | 6.78 | 4.5117 | 2.4105 | 79.7341 | 4.5653 | 2.5608
7 | 65 | 1.2 | 89.9 | 0.6 |  |  |  |  | 6.78 | 3.9789 | 1.7043 | 99.4563 | 4.0683 | 1.7948
7 | 65 | 1.2 | 89.9 | 0.8 |  |  |  |  | 6.78 | 3.5997 | 1.3738 | 111.6202 | 3.6694 | 1.3774
7 | 65 | 1.2 | 89.9 | 1 |  |  |  |  | 6.78 | 3.2977 | 1.1722 | 119.8436 | 3.3736 | 1.177
7 | 65 | 1.2 | 89.9 | 1.2 |  |  |  |  | 6.78 | 3.0255 | 0.99379 | 129.6903 | 3.0241 | 1.008
7 | 70 | 0.4 | 9.9 | 0.4 |  |  |  |  | 6.78 | 11.7692 | 12.0915 | 41.4644 | 11.1036 | 9.7896
7 | 70 | 0.4 | 9.9 | 0.6 |  |  |  |  | 6.78 | 9.3454 | 7.1458 | 55.7127 | 9.3441 | 6.748
7 | 70 | 0.4 | 9.9 | 0.8 |  |  |  |  | 6.78 | 8.0803 | 5.1367 | 67.0126 | 8.1493 | 5.0537
7 | 70 | 0.4 | 9.9 | 1 |  |  |  |  | 6.78 | 7.1471 | 4.0615 | 74.9648 | 7.3225 | 4.0871
7 | 70 | 0.4 | 9.9 | 1.2 |  |  |  |  | 6.78 | 6.4224 | 3.3542 | 81.5673 | 6.5906 | 3.348
7 | 70 | 0.6 | 9.9 | 0.4 |  |  |  |  | 6.78 | 10.5212 | 9.9596 | 45.0022 | 10.3825 | 8.8627
7 | 70 | 0.6 | 9.9 | 0.6 |  |  |  |  | 6.78 | 8.4313 | 5.8169 | 61.7466 | 8.7198 | 6.1215
7 | 70 | 0.6 | 9.9 | 0.8 |  |  |  |  | 6.78 | 7.2786 | 4.2487 | 72.9805 | 7.4937 | 4.4311
7 | 70 | 0.6 | 9.9 | 1 |  |  |  |  | 6.78 | 6.471 | 3.2861 | 83.8893 | 6.6176 | 3.4106
7 | 70 | 0.6 | 9.9 | 1.2 |  |  |  |  | 6.78 | 5.8435 | 2.6628 | 93.4849 | 5.9945 | 2.7849
7 | 70 | 0.8 | 9.9 | 0.4 |  |  |  |  | 6.78 | 9.2631 | 8.1276 | 48.5517 | 9.5752 | 8.0492
7 | 70 | 0.8 | 9.9 | 0.6 |  |  |  |  | 6.78 | 7.6129 | 4.9452 | 65.5803 | 7.8632 | 5.13
7 | 70 | 0.8 | 9.9 | 0.8 |  |  |  |  | 6.78 | 6.5721 | 3.4658 | 80.7812 | 6.7416 | 3.5924
7 | 70 | 0.8 | 9.9 | 1 |  |  |  |  | 6.78 | 5.8959 | 2.7013 | 92.9776 | 6.0116 | 2.7848
7 | 70 | 0.8 | 9.9 | 1.2 |  |  |  |  | 6.78 | 5.328 | 2.2375 | 101.4406 | 5.453 | 2.2984
7 | 70 | 1 | 9.9 | 0.4 |  |  |  |  | 6.78 | 8.3079 | 6.6141 | 53.5092 | 8.6245 | 6.9996
7 | 70 | 1 | 9.9 | 0.6 |  |  |  |  | 6.78 | 6.8538 | 4.0919 | 71.354 | 7.0689 | 4.2425
7 | 70 | 1 | 9.9 | 0.8 |  |  |  |  | 6.78 | 5.9838 | 2.8206 | 90.3727 | 6.1412 | 3.0206
7 | 70 | 1 | 9.9 | 1 |  |  |  |  | 6.78 | 5.3566 | 2.3043 | 99.0274 | 5.5107 | 2.3856
7 | 70 | 1 | 9.9 | 1.2 |  |  |  |  | 6.78 | 4.8574 | 1.9263 | 107.4188 | 5.0005 | 1.9537
7 | 70 | 1.2 | 9.9 | 0.4 |  |  |  |  | 6.78 | 7.2272 | 6.1602 | 49.9787 | 7.4879 | 5.6585
7 | 70 | 1.2 | 9.9 | 0.6 |  |  |  |  | 6.78 | 6.1618 | 3.4394 | 76.3195 | 6.3021 | 3.654
7 | 70 | 1.2 | 9.9 | 1 |  |  |  |  | 6.78 | 4.8633 | 2.0095 | 103.0988 | 4.9733 | 2.0298
7 | 70 | 1.2 | 9.9 | 1.2 |  |  |  |  | 6.78 | 4.4189 | 1.6595 | 113.4353 | 4.4906 | 1.672
7 | 70 | 0.4 | 29.9 | 0.4 |  |  |  |  | 6.78 | 10.6035 | 9.3282 | 48.4242 | 10.5835 | 9.2827
7 | 70 | 0.4 | 29.9 | 0.6 |  |  |  |  | 6.78 | 8.666 | 5.7833 | 63.8342 | 8.7827 | 6.0716
7 | 70 | 0.4 | 29.9 | 0.8 |  |  |  |  | 6.78 | 7.4809 | 4.2677 | 74.6738 | 7.6615 | 4.4428
7 | 70 | 0.4 | 29.9 | 1 |  |  |  |  | 6.78 | 6.6359 | 3.4858 | 81.0967 | 6.8665 | 3.5543
7 | 70 | 0.4 | 29.9 | 1.2 |  |  |  |  | 6.78 | 6.0442 | 2.8772 | 89.4891 | 6.2114 | 2.992
7 | 70 | 0.6 | 29.9 | 0.4 |  |  |  |  | 6.78 | 9.5129 | 7.8654 | 51.523 | 9.6493 | 7.8056
7 | 70 | 0.6 | 29.9 | 0.6 |  |  |  |  | 6.78 | 7.8239 | 4.7235 | 70.5612 | 8.0266 | 5.0436
7 | 70 | 0.6 | 29.9 | 0.8 |  |  |  |  | 6.78 | 6.8275 | 3.5749 | 81.3593 | 7.0218 | 3.6698
7 | 70 | 0.6 | 29.9 | 1 |  |  |  |  | 6.78 | 6.0871 | 2.7475 | 94.381 | 6.2348 | 2.9153
7 | 70 | 0.6 | 29.9 | 1.2 |  |  |  |  | 6.78 | 5.5188 | 2.3157 | 101.5248 | 5.6485 | 2.4434
7 | 70 | 0.8 | 29.9 | 0.4 |  |  |  |  | 6.78 | 8.5061 | 6.4192 | 56.4492 | 8.8072 | 6.8622
7 | 70 | 0.8 | 29.9 | 0.6 |  |  |  |  | 6.78 | 7.0687 | 3.9724 | 75.8053 | 7.2826 | 4.1872
7 | 70 | 0.8 | 29.9 | 0.8 |  |  |  |  | 6.78 | 6.168 | 2.9743 | 88.3432 | 6.3757 | 3.0652
7 | 70 | 0.8 | 29.9 | 1 |  |  |  |  | 6.78 | 5.5514 | 2.3523 | 100.5357 | 5.7094 | 2.4762
7 | 70 | 0.8 | 29.9 | 1.2 |  |  |  |  | 6.78 | 5.0311 | 1.9289 | 111.1121 | 5.1516 | 2.0117
7 | 70 | 1 | 29.9 | 0.4 |  |  |  |  | 6.78 | 7.5265 | 5.2971 | 60.529 | 7.8696 | 5.8044
7 | 70 | 1 | 29.9 | 0.6 |  |  |  |  | 6.78 | 6.3444 | 3.4275 | 78.8527 | 6.5362 | 3.4754
7 | 70 | 1 | 29.9 | 0.8 |  |  |  |  | 6.78 | 5.6122 | 2.4792 | 96.4341 | 5.7595 | 2.5815
7 | 70 | 1 | 29.9 | 1 |  |  |  |  | 6.78 | 5.0504 | 1.987 | 108.2765 | 5.1675 | 2.0756
7 | 70 | 1 | 29.9 | 1.2 |  |  |  |  | 6.78 | 4.5924 | 1.6892 | 115.8157 | 4.7186 | 1.7344
7 | 70 | 1.2 | 29.9 | 0.4 |  |  |  |  | 6.78 | 6.7711 | 4.4693 | 64.5411 | 6.9305 | 4.7771
7 | 70 | 1.2 | 29.9 | 0.6 |  |  |  |  | 6.78 | 5.7394 | 2.8433 | 85.9899 | 5.8664 | 2.9841
7 | 70 | 1.2 | 29.9 | 0.8 |  |  |  |  | 6.78 | 5.0958 | 2.168 | 100.1302 | 5.2066 | 2.2058
7 | 70 | 1.2 | 29.9 | 1 |  |  |  |  | 6.78 | 4.6014 | 1.7763 | 110.3533 | 4.6842 | 1.7839
7 | 70 | 1.2 | 29.9 | 1.2 |  |  |  |  | 6.78 | 4.1952 | 1.4671 | 121.8169 | 4.2883 | 1.5157
7 | 70 | 0.4 | 49.9 | 0.4 |  |  |  |  | 6.78 | 1.191 | 2.5643 | 19.7862 | 10.0878 | 8.8903
7 | 70 | 0.4 | 49.9 | 0.6 |  |  |  |  | 6.78 | 8.0707 | 5.1169 | 67.1915 | 8.4222 | 5.9321
7 | 70 | 0.4 | 49.9 | 0.8 |  |  |  |  | 6.78 | 7.0183 | 3.7853 | 78.9855 | 7.2334 | 3.9248
7 | 70 | 0.4 | 49.9 | 1 |  |  |  |  | 6.78 | 6.29 | 3.117 | 85.9657 | 6.449 | 3.2024
7 | 70 | 0.4 | 49.9 | 1.2 |  |  |  |  | 6.78 | 5.6907 | 2.6268 | 92.287 | 5.8253 | 2.6912
7 | 70 | 0.6 | 49.9 | 0.4 |  |  |  |  | 6.78 | 8.8389 | 6.8196 | 55.2139 | 9.0356 | 7.1704
7 | 70 | 0.6 | 49.9 | 0.6 |  |  |  |  | 6.78 | 7.279 | 4.1368 | 74.9577 | 7.4396 | 4.3774
7 | 70 | 0.6 | 49.9 | 0.8 |  |  |  |  | 6.78 | 6.3864 | 3.0897 | 88.055 | 6.5747 | 3.2241
7 | 70 | 0.6 | 49.9 | 1 |  |  |  |  | 6.78 | 5.7252 | 2.4965 | 97.6937 | 5.8765 | 2.6145
7 | 70 | 0.6 | 49.9 | 1.2 |  |  |  |  | 6.78 | 5.2086 | 2.1066 | 105.3284 | 5.2917 | 2.1775
7 | 70 | 0.8 | 49.9 | 0.4 |  |  |  |  | 6.78 | 7.7652 | 5.5622 | 59.4722 | 8.1496 | 5.9616
7 | 70 | 0.8 | 49.9 | 0.6 |  |  |  |  | 6.78 | 6.5911 | 3.5099 | 79.9964 | 6.7826 | 3.5934
7 | 70 | 0.8 | 49.9 | 0.8 |  |  |  |  | 6.78 | 5.8092 | 2.6116 | 94.7582 | 5.9717 | 2.7244
7 | 70 | 0.8 | 49.9 | 1 |  |  |  |  | 6.78 | 5.2348 | 2.0868 | 106.8651 | 5.331 | 2.1842
7 | 70 | 0.8 | 49.9 | 1.2 |  |  |  |  | 6.78 | 4.7701 | 1.797 | 113.079 | 4.8442 | 1.8172
7 | 70 | 1 | 49.9 | 0.4 |  |  |  |  | 6.78 | 7.0471 | 4.676 | 64.2019 | 7.2837 | 4.9125
7 | 70 | 1 | 49.9 | 0.6 |  |  |  |  | 6.78 | 5.9336 | 2.9698 | 85.1142 | 6.1094 | 3.0377
7 | 70 | 1 | 49.9 | 0.8 |  |  |  |  | 6.78 | 5.2639 | 2.2216 | 100.9364 | 5.4048 | 2.2817
7 | 70 | 1 | 49.9 | 1 |  |  |  |  | 6.78 | 4.7653 | 1.6193 | 125.3612 | 4.8599 | 1.8397
7 | 70 | 1 | 49.9 | 1.2 |  |  |  |  | 6.78 | 4.3545 | 1.4778 | 125.5277 | 4.473 | 1.5765
7 | 70 | 1.2 | 49.9 | 0.4 |  |  |  |  | 6.78 | 6.2255 | 3.7601 | 70.5328 | 6.4206 | 4.0629
7 | 70 | 1.2 | 49.9 | 0.6 |  |  |  |  | 6.78 | 5.3732 | 2.5201 | 90.8286 | 5.4932 | 2.6156
7 | 70 | 1.2 | 49.9 | 0.8 |  |  |  |  | 6.78 | 4.7927 | 1.9062 | 107.1051 | 4.8615 | 1.9328
7 | 70 | 1.2 | 49.9 | 1 |  |  |  |  | 6.78 | 4.3474 | 1.5462 | 119.7775 | 4.4227 | 1.606
7 | 70 | 1.2 | 49.9 | 1.2 |  |  |  |  | 6.78 | 3.9792 | 1.3015 | 130.2472 | 4.084 | 1.3821
7 | 70 | 0.4 | 69.9 | 0.4 |  |  |  |  | 6.78 | 9.7153 | 9.0159 | 45.9043 | 9.7673 | 8.7546
7 | 70 | 0.4 | 69.9 | 0.6 |  |  |  |  | 6.78 | 7.8632 | 5.3291 | 62.8565 | 8.0641 | 5.8734
7 | 70 | 0.4 | 69.9 | 0.8 |  |  |  |  | 6.78 | 6.6232 | 3.5745 | 78.9335 | 6.8456 | 3.8118
7 | 70 | 0.4 | 69.9 | 1 |  |  |  |  | 6.78 | 5.9241 | 2.8922 | 87.259 | 6.1114 | 3.0009
7 | 70 | 0.4 | 69.9 | 1.2 |  |  |  |  | 6.78 | 5.3968 | 2.443 | 94.1047 | 5.5101 | 2.4933
7 | 70 | 0.6 | 69.9 | 0.4 |  |  |  |  | 6.78 | 8.0815 | 5.9703 | 57.6644 | 8.48 | 6.7891
7 | 70 | 0.6 | 69.9 | 0.6 |  |  |  |  | 6.78 | 6.8887 | 3.9455 | 74.3776 | 6.9402 | 4.0769
7 | 70 | 0.6 | 69.9 | 0.8 |  |  |  |  | 6.78 | 6.0143 | 2.8179 | 90.9204 | 6.1258 | 2.9386
7 | 70 | 0.6 | 69.9 | 1 |  |  |  |  | 6.78 | 5.4206 | 2.3435 | 98.5337 | 5.5435 | 2.3859
7 | 70 | 0.6 | 69.9 | 1.2 |  |  |  |  | 6.78 | 4.9276 | 1.9494 | 107.68 | 5.0639 | 2.0557
7 | 70 | 0.8 | 69.9 | 0.4 |  |  |  |  | 6.78 | 7.2068 | 4.8134 | 63.7824 | 7.5253 | 5.2189
7 | 70 | 0.8 | 69.9 | 0.6 |  |  |  |  | 6.78 | 6.1258 | 3.1521 | 82.7879 | 6.3506 | 3.3231
7 | 70 | 0.8 | 69.9 | 0.8 |  |  |  |  | 6.78 | 5.4866 | 2.393 | 97.6699 | 5.5933 | 2.4831
7 | 70 | 0.8 | 69.9 | 1 |  |  |  |  | 6.78 | 4.9331 | 1.9303 | 108.8662 | 5.0821 | 2.0547
7 | 70 | 0.8 | 69.9 | 1.2 |  |  |  |  | 6.78 | 4.507 | 1.6517 | 116.2395 | 4.6115 | 1.6828
7 | 70 | 1 | 69.9 | 0.4 |  |  |  |  | 6.78 | 6.4713 | 4.0788 | 67.5877 | 6.6811 | 4.2077
7 | 70 | 1 | 69.9 | 0.6 |  |  |  |  | 6.78 | 5.5713 | 2.7294 | 86.9551 | 5.7106 | 2.8085
7 | 70 | 1 | 69.9 | 0.8 |  |  |  |  | 6.78 | 4.9645 | 2.033 | 104.029 | 5.0893 | 2.1165
7 | 70 | 1 | 69.9 | 1 |  |  |  |  | 6.78 | 4.5034 | 1.6747 | 114.5516 | 4.6181 | 1.716
7 | 70 | 1 | 69.9 | 1.2 |  |  |  |  | 6.78 | 4.1248 | 1.4311 | 122.7806 | 4.2462 | 1.4607
7 | 70 | 1.2 | 69.9 | 0.4 |  |  |  |  | 6.78 | 5.8266 | 3.3907 | 73.2048 | 5.9999 | 3.6556
7 | 70 | 1.2 | 69.9 | 0.6 |  |  |  |  | 6.78 | 5.0606 | 2.351 | 91.6967 | 5.1518 | 2.4572
7 | 70 | 1.2 | 69.9 | 0.8 |  |  |  |  | 6.78 | 4.5151 | 1.8022 | 106.7263 | 4.5946 | 1.8171
7 | 70 | 1.2 | 69.9 | 1 |  |  |  |  | 6.78 | 4.1143 | 1.4537 | 120.5699 | 4.2281 | 1.5128
7 | 70 | 1.2 | 69.9 | 1.2 |  |  |  |  | 6.78 | 3.7691 | 1.2609 | 127.3384 | 3.9061 | 1.2936
7 | 70 | 0.4 | 89.9 | 0.4 |  |  |  |  | 6.78 | 8.728 | 8.1126 | 45.8314 | 9.4655 | 8.6485
7 | 70 | 0.4 | 89.9 | 0.6 |  |  |  |  | 6.78 | 8.5022 | 7.8617 | 46.0703 | 7.7912 | 5.8386
7 | 70 | 0.4 | 89.9 | 0.8 |  |  |  |  | 6.78 | 0.2936 | 0.65755 | 19.0209 | 6.6516 | 4.141
7 | 70 | 0.4 | 89.9 | 1 |  |  |  |  | 6.78 | 5.656 | 3.1478 | 76.5457 | 5.8848 | 3.1924
7 | 70 | 0.4 | 89.9 | 1.2 |  |  |  |  | 6.78 | 5.082 | 2.6843 | 80.6521 | 5.2743 | 2.5945
7 | 70 | 0.6 | 89.9 | 0.4 |  |  |  |  | 6.78 | 7.0741 | 5.6755 | 53.0984 | 7.9853 | 6.3566
7 | 70 | 0.6 | 89.9 | 0.6 |  |  |  |  | 6.78 | 6.4448 | 3.7308 | 73.5906 | 6.6215 | 3.9797
7 | 70 | 0.6 | 89.9 | 0.8 |  |  |  |  | 6.78 | 5.6639 | 3.1576 | 76.4134 | 5.8002 | 2.9426
7 | 70 | 0.6 | 89.9 | 1 |  |  |  |  | 6.78 | 5.0984 | 2.8118 | 77.244 | 5.3027 | 2.4816
7 | 70 | 0.6 | 89.9 | 1.2 |  |  |  |  | 6.78 | 4.636 | 2.3526 | 83.9484 | 4.8745 | 2.1235
7 | 70 | 0.8 | 89.9 | 0.4 |  |  |  |  | 6.78 | 0.95464 | 1.8748 | 21.6919 | 6.974 | 4.6609
7 | 70 | 0.8 | 89.9 | 0.6 |  |  |  |  | 6.78 | 5.8679 | 3.0461 | 82.0618 | 5.9944 | 3.1478
7 | 70 | 0.8 | 89.9 | 0.8 |  |  |  |  | 6.78 | 5.1512 | 2.3316 | 94.1174 | 5.2915 | 2.4658
7 | 70 | 0.8 | 89.9 | 1 |  |  |  |  | 6.78 | 4.6515 | 1.8187 | 108.955 | 4.8164 | 2.022
7 | 70 | 0.8 | 89.9 | 1.2 |  |  |  |  | 6.78 | 4.2195 | 1.7077 | 105.2598 | 4.364 | 1.6773
7 | 70 | 1 | 89.9 | 0.4 |  |  |  |  | 6.78 | 6.1005 | 3.7006 | 70.2262 | 6.251 | 3.8722
7 | 70 | 1 | 89.9 | 0.6 |  |  |  |  | 6.78 | 5.2768 | 2.5131 | 89.4477 | 5.4203 | 2.6846
7 | 70 | 1 | 89.9 | 0.8 |  |  |  |  | 6.78 | 4.7027 | 2.1679 | 92.4093 | 4.8395 | 2.0947
7 | 70 | 1 | 89.9 | 1 |  |  |  |  | 6.78 | 4.2653 | 1.5847 | 114.6631 | 4.3133 | 1.6439
7 | 70 | 1 | 89.9 | 1.2 |  |  |  |  | 6.78 | 3.8975 | 1.367 | 121.4577 | 3.9762 | 1.4247
7 | 70 | 1.2 | 89.9 | 0.4 |  |  |  |  | 6.78 | 5.5119 | 3.1408 | 74.76 | 5.5759 | 3.364
7 | 70 | 1.2 | 89.9 | 0.6 |  |  |  |  | 6.78 | 4.7742 | 2.2207 | 91.5841 | 4.8609 | 2.3392
7 | 70 | 1.2 | 89.9 | 0.8 |  |  |  |  | 6.78 | 4.2531 | 1.7112 | 105.8783 | 4.333 | 1.7556
7 | 70 | 1.2 | 89.9 | 1 |  |  |  |  | 6.78 | 3.8974 | 1.4249 | 116.5167 | 3.9628 | 1.4411
7 | 70 | 1.2 | 89.9 | 1.2 |  |  |  |  | 6.78 | 3.5765 | 1.1749 | 129.6772 | 3.6371 | 1.2274
7 | 75 | 0.4 | 9.9 | 0.4 |  |  |  |  | 6.78 | 14.7274 | 18.6323 | 33.6718 | 12.895 | 11.7578
7 | 75 | 0.4 | 9.9 | 0.6 |  |  |  |  | 6.78 | 11.205 | 9.5855 | 49.7976 | 11.0447 | 8.7228
7 | 75 | 0.4 | 9.9 | 0.8 |  |  |  |  | 6.78 | 9.6099 | 6.8782 | 59.5188 | 9.5082 | 6.3039
7 | 75 | 0.4 | 9.9 | 1 |  |  |  |  | 6.78 | 8.4016 | 5.2523 | 68.1432 | 8.5056 | 5.0529
7 | 75 | 0.4 | 9.9 | 1.2 |  |  |  |  | 6.78 | 7.5132 | 4.241 | 75.4691 | 7.6842 | 4.1644
7 | 75 | 0.6 | 9.9 | 0.4 |  |  |  |  | 6.78 | 13.2299 | 15.3713 | 36.6654 | 12.276 | 11.1131
7 | 75 | 0.6 | 9.9 | 0.6 |  |  |  |  | 6.78 | 10.2668 | 8.1895 | 53.406 | 10.4689 | 8.118
7 | 75 | 0.6 | 9.9 | 0.8 |  |  |  |  | 6.78 | 8.7141 | 5.6804 | 65.3508 | 8.9489 | 5.9343
7 | 75 | 0.6 | 9.9 | 1 |  |  |  |  | 6.78 | 7.6096 | 4.1667 | 77.799 | 7.7853 | 4.4278
7 | 75 | 0.6 | 9.9 | 1.2 |  |  |  |  | 6.78 | 6.8671 | 3.4539 | 84.6969 | 6.998 | 3.5538
7 | 75 | 0.8 | 9.9 | 0.4 |  |  |  |  | 6.78 | 11.714 | 12.2001 | 40.9026 | 11.434 | 10.389
7 | 75 | 0.8 | 9.9 | 0.6 |  |  |  |  | 6.78 | 9.2503 | 6.8954 | 57.1485 | 9.6077 | 7.315
7 | 75 | 0.8 | 9.9 | 0.8 |  |  |  |  | 6.78 | 7.9197 | 4.7359 | 71.239 | 8.1438 | 4.9809
7 | 75 | 0.8 | 9.9 | 1 |  |  |  |  | 6.78 | 6.9879 | 3.5913 | 82.891 | 7.0899 | 3.6385
7 | 75 | 0.8 | 9.9 | 1.2 |  |  |  |  | 6.78 | 6.2683 | 2.8539 | 93.5658 | 6.41 | 2.9218
7 | 75 | 1 | 9.9 | 0.4 |  |  |  |  | 6.78 | 10.4831 | 10.1024 | 44.2054 | 10.4443 | 9.2969
7 | 75 | 1 | 9.9 | 0.6 |  |  |  |  | 6.78 | 8.3698 | 5.6694 | 62.891 | 8.6238 | 6.0006
7 | 75 | 1 | 9.9 | 0.8 |  |  |  |  | 6.78 | 7.1237 | 3.9051 | 77.7106 | 7.3551 | 4.0616
7 | 75 | 1 | 9.9 | 1 |  |  |  |  | 6.78 | 6.3356 | 2.961 | 91.1495 | 6.52 | 3.0991
7 | 75 | 1 | 9.9 | 1.2 |  |  |  |  | 6.78 | 5.7342 | 2.4474 | 99.8096 | 5.9145 | 2.4992
7 | 75 | 1.2 | 9.9 | 0.4 |  |  |  |  | 6.78 | 9.2465 | 8.3365 | 47.2499 | 9.1932 | 7.8155
7 | 75 | 1.2 | 9.9 | 0.6 |  |  |  |  | 6.78 | 7.4429 | 4.8083 | 65.942 | 7.6558 | 5.0857
7 | 75 | 1.2 | 9.9 | 0.8 |  |  |  |  | 6.78 | 6.4703 | 3.3448 | 82.4057 | 6.6341 | 3.5075
7 | 75 | 1.2 | 9.9 | 1 |  |  |  |  | 6.78 | 5.7808 | 2.5552 | 96.377 | 5.9392 | 2.6645
7 | 75 | 1.2 | 9.9 | 1.2 |  |  |  |  | 6.78 | 5.231 | 2.0784 | 107.2197 | 5.3635 | 2.1387
7 | 75 | 0.4 | 29.9 | 0.4 |  |  |  |  | 6.78 | 12.957 | 13.3693 | 41.2863 | 12.3314 | 11.2202
7 | 75 | 0.4 | 29.9 | 0.6 |  |  |  |  | 6.78 | 10.2911 | 7.9655 | 55.0376 | 10.4488 | 8.0141
7 | 75 | 0.4 | 29.9 | 0.8 |  |  |  |  | 6.78 | 8.822 | 5.5908 | 67.2197 | 8.8954 | 5.5149
7 | 75 | 0.4 | 29.9 | 1 |  |  |  |  | 6.78 | 7.8039 | 4.3351 | 76.6878 | 8.0121 | 4.4693
7 | 75 | 0.4 | 29.9 | 1.2 |  |  |  |  | 6.78 | 7.0238 | 3.5764 | 83.6643 | 7.2423 | 3.6766
7 | 75 | 0.6 | 29.9 | 0.4 |  |  |  |  | 6.78 | 11.5762 | 11.243 | 43.8624 | 11.4789 | 9.9663
7 | 75 | 0.6 | 29.9 | 0.6 |  |  |  |  | 6.78 | 9.4215 | 6.6437 | 60.4117 | 9.6759 | 6.9576
7 | 75 | 0.6 | 29.9 | 0.8 |  |  |  |  | 6.78 | 8.0786 | 4.6574 | 73.893 | 8.2913 | 4.8701
7 | 75 | 0.6 | 29.9 | 1 |  |  |  |  | 6.78 | 7.1194 | 3.6148 | 83.9008 | 7.3312 | 3.7499
7 | 75 | 0.6 | 29.9 | 1.2 |  |  |  |  | 6.78 | 6.4405 | 2.945 | 93.161 | 6.5866 | 3.0287
7 | 75 | 0.8 | 29.9 | 0.4 |  |  |  |  | 6.78 | 10.3657 | 9.0778 | 48.6437 | 10.6505 | 9.257
7 | 75 | 0.8 | 29.9 | 0.6 |  |  |  |  | 6.78 | 8.4205 | 5.4987 | 65.2363 | 8.7943 | 6.0251
7 | 75 | 0.8 | 29.9 | 0.8 |  |  |  |  | 6.78 | 7.3406 | 3.8389 | 81.4572 | 7.5517 | 4.0797
7 | 75 | 0.8 | 29.9 | 1 |  |  |  |  | 6.78 | 6.5237 | 3.0047 | 92.4909 | 6.691 | 3.1221
7 | 75 | 1 | 29.9 | 0.4 |  |  |  |  | 6.78 | 9.3846 | 7.8607 | 50.8586 | 9.6826 | 8.1632
7 | 75 | 1 | 29.9 | 0.6 |  |  |  |  | 6.78 | 7.6739 | 4.6653 | 70.0725 | 7.9391 | 4.9549
7 | 75 | 1 | 29.9 | 0.8 |  |  |  |  | 6.78 | 6.6564 | 3.2188 | 88.096 | 6.8527 | 3.3991
7 | 75 | 1 | 29.9 | 1 |  |  |  |  | 6.78 | 5.9599 | 2.5514 | 99.5122 | 6.1151 | 2.6683
7 | 75 | 1 | 29.9 | 1.2 |  |  |  |  | 6.78 | 5.392 | 2.0936 | 109.7128 | 5.545 | 2.1818
7 | 75 | 1.2 | 29.9 | 0.4 |  |  |  |  | 6.78 | 8.1687 | 6.3331 | 54.9474 | 8.5351 | 6.8043
7 | 75 | 1.2 | 29.9 | 0.6 |  |  |  |  | 6.78 | 6.9235 | 3.9241 | 75.1624 | 7.0819 | 4.1831
7 | 75 | 1.2 | 29.9 | 0.8 |  |  |  |  | 6.78 | 6.039 | 2.8468 | 90.3679 | 6.2148 | 2.9193
7 | 75 | 1.2 | 29.9 | 1 |  |  |  |  | 6.78 | 5.4378 | 2.2179 | 104.4471 | 5.5703 | 2.2914
7 | 75 | 0.4 | 49.9 | 0.4 |  |  |  |  | 6.78 | 12.9457 | 15.0802 | 36.5701 | 11.8152 | 10.8146
7 | 75 | 0.4 | 49.9 | 0.6 |  |  |  |  | 6.78 | 9.4616 | 6.8447 | 58.8868 | 9.8302 | 7.396
7 | 75 | 0.4 | 49.9 | 0.8 |  |  |  |  | 6.78 | 8.1993 | 4.8835 | 71.5251 | 8.4494 | 5.0779
7 | 75 | 0.4 | 49.9 | 1 |  |  |  |  | 6.78 | 7.2782 | 3.8733 | 80.048 | 7.5644 | 3.9622
7 | 75 | 0.4 | 49.9 | 1.2 |  |  |  |  | 6.78 | 6.591 | 3.1643 | 88.7325 | 6.8358 | 3.3177
7 | 75 | 0.6 | 49.9 | 0.4 |  |  |  |  | 6.78 | 10.4797 | 9.5595 | 46.7005 | 10.7732 | 9.2074
7 | 75 | 0.6 | 49.9 | 0.6 |  |  |  |  | 6.78 | 8.5859 | 5.6127 | 65.1659 | 9.0182 | 6.2202
7 | 75 | 0.6 | 49.9 | 0.8 |  |  |  |  | 6.78 | 7.4782 | 4.0049 | 79.5454 | 7.7048 | 4.1511
7 | 75 | 0.6 | 49.9 | 1 |  |  |  |  | 6.78 | 6.6631 | 3.1018 | 91.5118 | 6.8433 | 3.2736
7 | 75 | 0.6 | 49.9 | 1.2 |  |  |  |  | 6.78 | 6.0425 | 2.5794 | 99.7944 | 6.1575 | 2.687
7 | 75 | 0.8 | 49.9 | 0.4 |  |  |  |  | 6.78 | 9.6515 | 8.1916 | 50.1924 | 9.9145 | 8.2986
7 | 75 | 0.8 | 49.9 | 0.6 |  |  |  |  | 6.78 | 7.8463 | 4.7408 | 70.5052 | 8.1179 | 5.051
7 | 75 | 0.8 | 49.9 | 0.8 |  |  |  |  | 6.78 | 6.8408 | 3.3443 | 87.139 | 7.0305 | 3.4662
7 | 75 | 0.8 | 49.9 | 1 |  |  |  |  | 6.78 | 6.1041 | 2.6467 | 98.2477 | 6.2591 | 2.7674
7 | 75 | 0.8 | 49.9 | 1.2 |  |  |  |  | 6.78 | 5.5525 | 2.1722 | 108.8905 | 5.6575 | 2.26
7 | 75 | 1 | 49.9 | 0.4 |  |  |  |  | 6.78 | 8.598 | 6.7779 | 54.0393 | 8.9136 | 7.0619
7 | 75 | 1 | 49.9 | 0.6 |  |  |  |  | 6.78 | 7.1075 | 3.9182 | 77.2738 | 7.3338 | 4.1499
7 | 75 | 1 | 49.9 | 0.8 |  |  |  |  | 6.78 | 6.2176 | 2.8877 | 91.7241 | 6.3994 | 2.955
7 | 75 | 1 | 49.9 | 1 |  |  |  |  | 6.78 | 5.5839 | 2.2536 | 105.5536 | 5.7207 | 2.3439
7 | 75 | 1 | 49.9 | 1.2 |  |  |  |  | 6.78 | 5.0942 | 1.8913 | 114.7445 | 5.1973 | 1.9285
7 | 75 | 1.2 | 49.9 | 0.4 |  |  |  |  | 6.78 | 7.6707 | 5.5388 | 58.9962 | 7.9101 | 5.8588
7 | 75 | 1.2 | 49.9 | 0.6 |  |  |  |  | 6.78 | 6.4125 | 3.3823 | 80.7651 | 6.6004 | 3.5662
7 | 75 | 1.2 | 49.9 | 0.8 |  |  |  |  | 6.78 | 5.6388 | 2.4486 | 98.1006 | 5.8002 | 2.5329
7 | 75 | 1.2 | 49.9 | 1 |  |  |  |  | 6.78 | 5.1119 | 1.9706 | 110.5078 | 5.2054 | 2.0077
7 | 75 | 1.2 | 49.9 | 1.2 |  |  |  |  | 6.78 | 4.6707 | 1.675 | 118.7927 | 4.7865 | 1.7126
7 | 75 | 0.4 | 69.9 | 0.4 |  |  |  |  | 6.78 | 11.8584 | 12.6187 | 40.0332 | 11.3536 | 10.5063
7 | 75 | 0.4 | 69.9 | 0.6 |  |  |  |  | 6.78 | 9.5807 | 7.6872 | 53.0932 | 9.4022 | 7.1923
7 | 75 | 0.4 | 69.9 | 0.8 |  |  |  |  | 6.78 | 7.8409 | 4.7445 | 70.4025 | 8.0612 | 5.0191
7 | 75 | 0.4 | 69.9 | 1 |  |  |  |  | 6.78 | 6.898 | 3.5962 | 81.7132 | 7.1559 | 3.8303
7 | 75 | 0.4 | 69.9 | 1.2 |  |  |  |  | 6.78 | 6.2239 | 2.9636 | 89.4641 | 6.5006 | 3.13
7 | 75 | 0.6 | 69.9 | 0.4 |  |  |  |  | 6.78 | 10.0249 | 8.692 | 49.1328 | 10.1399 | 8.6595
7 | 75 | 0.6 | 69.9 | 0.6 |  |  |  |  | 6.78 | 8.1586 | 5.2454 | 66.2593 | 8.3361 | 5.6423
7 | 75 | 0.6 | 69.9 | 0.8 |  |  |  |  | 6.78 | 7.0358 | 3.6997 | 81.0142 | 7.1998 | 3.8492
7 | 75 | 0.6 | 69.9 | 1 |  |  |  |  | 6.78 | 6.2922 | 2.927 | 91.5791 | 6.4239 | 2.9814
7 | 75 | 0.6 | 69.9 | 1.2 |  |  |  |  | 6.78 | 5.6945 | 2.3826 | 101.8166 | 5.8273 | 2.4548
7 | 75 | 0.8 | 69.9 | 0.4 |  |  |  |  | 6.78 | 9.0254 | 7.2343 | 53.1473 | 9.2501 | 7.5833
7 | 75 | 0.8 | 69.9 | 0.6 |  |  |  |  | 6.78 | 7.3774 | 4.3756 | 71.8246 | 7.5142 | 4.5241
7 | 75 | 0.8 | 69.9 | 0.8 |  |  |  |  | 6.78 | 6.4056 | 3.0312 | 90.0228 | 6.5546 | 3.2029
7 | 75 | 0.8 | 69.9 | 1 |  |  |  |  | 6.78 | 5.757 | 2.4413 | 100.4591 | 5.8633 | 2.5108
7 | 75 | 0.8 | 69.9 | 1.2 |  |  |  |  | 6.78 | 5.2405 | 2.0183 | 110.6122 | 5.3784 | 2.1057
7 | 75 | 1 | 69.9 | 0.4 |  |  |  |  | 6.78 | 7.8523 | 5.6505 | 59.1997 | 8.2867 | 6.215
7 | 75 | 1 | 69.9 | 0.6 |  |  |  |  | 6.78 | 6.643 | 3.5575 | 79.5475 | 6.8056 | 3.7308
7 | 75 | 1 | 69.9 | 0.8 |  |  |  |  | 6.78 | 5.82 | 2.5924 | 95.6394 | 5.9549 | 2.6956
7 | 75 | 1 | 69.9 | 1 |  |  |  |  | 6.78 | 5.2581 | 2.0643 | 108.5065 | 5.3931 | 2.1562
7 | 75 | 1 | 69.9 | 1.2 |  |  |  |  | 6.78 | 4.8039 | 1.7623 | 116.1236 | 4.9663 | 1.7998
7 | 75 | 1.2 | 69.9 | 0.4 |  |  |  |  | 6.78 | 7.1468 | 4.9058 | 62.0604 | 7.3914 | 5.2149
7 | 75 | 1.2 | 69.9 | 0.6 |  |  |  |  | 6.78 | 6.0334 | 3.1328 | 82.0421 | 6.139 | 3.1925
7 | 75 | 1.2 | 69.9 | 0.8 |  |  |  |  | 6.78 | 5.3405 | 2.2596 | 100.6846 | 5.4351 | 2.3332
7 | 75 | 1.2 | 69.9 | 1 |  |  |  |  | 6.78 | 4.8334 | 1.7627 | 116.811 | 4.919 | 1.8711
7 | 75 | 1.2 | 69.9 | 1.2 |  |  |  |  | 6.78 | 4.4187 | 1.5063 | 124.9697 | 4.5463 | 1.5767
7 | 75 | 0.4 | 89.9 | 0.4 |  |  |  |  | 6.78 | 10.8575 | 12.1376 | 38.1071 | 10.9713 | 10.2984
7 | 75 | 0.4 | 89.9 | 0.6 |  |  |  |  | 6.78 | 1.7534 | 4.6903 | 15.9251 | 9.0289 | 6.9994
7 | 75 | 0.4 | 89.9 | 0.8 |  |  |  |  | 6.78 | 7.5804 | 4.9971 | 64.623 | 7.8458 | 5.2445
7 | 75 | 0.4 | 89.9 | 1 |  |  |  |  | 6.78 | 6.563 | 3.5302 | 79.1976 | 6.9186 | 4.107
7 | 75 | 0.4 | 89.9 | 1.2 |  |  |  |  | 6.78 | 5.8828 | 3.0361 | 82.5414 | 6.244 | 3.2597
7 | 75 | 0.6 | 89.9 | 0.4 |  |  |  |  | 6.78 | 8.4402 | 6.3945 | 56.2286 | 9.5131 | 8.012
7 | 75 | 0.6 | 89.9 | 0.6 |  |  |  |  | 6.78 | 7.4737 | 4.8678 | 65.4054 | 7.8522 | 5.1768
7 | 75 | 0.6 | 89.9 | 0.8 |  |  |  |  | 6.78 | 6.6766 | 3.6111 | 78.7631 | 6.9079 | 3.9201
7 | 75 | 0.6 | 89.9 | 1 |  |  |  |  | 6.78 | 5.9586 | 2.7432 | 92.5313 | 6.0792 | 2.9789
7 | 75 | 0.6 | 89.9 | 1.2 |  |  |  |  | 6.78 | 5.4162 | 2.2955 | 100.5128 | 5.6305 | 2.5644
7 | 75 | 0.8 | 89.9 | 0.4 |  |  |  |  | 6.78 | 8.2895 | 6.4426 | 54.8116 | 8.5987 | 6.7667
7 | 75 | 0.8 | 89.9 | 0.6 |  |  |  |  | 6.78 | 6.9201 | 3.9647 | 74.3549 | 7.1155 | 4.2515
7 | 75 | 0.8 | 89.9 | 0.8 |  |  |  |  | 6.78 | 6.0306 | 2.8806 | 89.1856 | 6.1538 | 3.0724
7 | 75 | 0.8 | 89.9 | 1 |  |  |  |  | 6.78 | 5.4237 | 2.453 | 94.1923 | 5.5365 | 2.4993
7 | 75 | 0.8 | 89.9 | 1.2 |  |  |  |  | 6.78 | 4.9495 | 1.9111 | 110.3287 | 5.0686 | 2.0892
7 | 75 | 1 | 89.9 | 0.4 |  |  |  |  | 6.78 | 7.1762 | 4.9071 | 62.2988 | 7.5165 | 5.2872
7 | 75 | 1 | 89.9 | 0.6 |  |  |  |  | 6.78 | 6.3013 | 3.4644 | 77.4827 | 6.4372 | 3.5344
7 | 75 | 1 | 89.9 | 0.8 |  |  |  |  | 6.78 | 5.4299 | 2.5514 | 90.6617 | 5.6084 | 2.6151
7 | 75 | 1 | 89.9 | 1 |  |  |  |  | 6.78 | 4.9395 | 2.0277 | 103.772 | 5.0788 | 2.1097
7 | 75 | 1 | 89.9 | 1.2 |  |  |  |  | 6.78 | 4.5428 | 1.6802 | 115.1816 | 4.6299 | 1.7147
7 | 75 | 1.2 | 89.9 | 0.4 |  |  |  |  | 6.78 | 6.6701 | 4.5507 | 62.4406 | 6.8068 | 4.5962
7 | 75 | 1.2 | 89.9 | 0.6 |  |  |  |  | 6.78 | 5.6554 | 2.9885 | 80.6154 | 5.7857 | 2.9903
7 | 75 | 1.2 | 89.9 | 0.8 |  |  |  |  | 6.78 | 5.0329 | 2.128 | 100.7547 | 5.1176 | 2.2367
7 | 75 | 1.2 | 89.9 | 1 |  |  |  |  | 6.78 | 4.5543 | 1.7148 | 113.1421 | 4.6083 | 1.7686
7 | 75 | 1.2 | 89.9 | 1.2 |  |  |  |  | 6.78 | 4.1819 | 1.4148 | 125.9211 | 4.2603 | 1.4985
7 | 80 | 0.4 | 9.9 | 0.4 |  |  |  |  | 6.78 | 18.2905 | 31.566 | 24.684 | 14.784 | 13.888
7 | 80 | 0.4 | 9.9 | 0.6 |  |  |  |  | 6.78 | 13.8367 | 14.6443 | 40.2505 | 12.847 | 10.8028
7 | 80 | 0.4 | 9.9 | 0.8 |  |  |  |  | 6.78 | 11.4175 | 9.3771 | 51.8692 | 11.0989 | 7.9877
7 | 80 | 0.4 | 9.9 | 1 |  |  |  |  | 6.78 | 9.7691 | 6.7187 | 61.9411 | 9.8 | 6.236
7 | 80 | 0.4 | 9.9 | 1.2 |  |  |  |  | 6.78 | 8.6133 | 5.2567 | 69.8013 | 8.8067 | 5.0962
7 | 80 | 0.6 | 9.9 | 0.4 |  |  |  |  | 6.78 | 17.3676 | 26.0926 | 28.3551 | 14.104 | 13.2805
7 | 80 | 0.6 | 9.9 | 0.6 |  |  |  |  | 6.78 | 12.6732 | 12.1777 | 44.333 | 12.2228 | 10.1567
7 | 80 | 0.6 | 9.9 | 0.8 |  |  |  |  | 6.78 | 10.3823 | 7.7326 | 57.198 | 10.5499 | 7.5327
7 | 80 | 0.6 | 9.9 | 1 |  |  |  |  | 6.78 | 9.0283 | 5.6587 | 67.9664 | 9.2284 | 5.8596
7 | 80 | 0.6 | 9.9 | 1.2 |  |  |  |  | 6.78 | 8.0378 | 4.3964 | 77.8843 | 8.1633 | 4.5574
7 | 80 | 0.8 | 9.9 | 0.4 |  |  |  |  | 6.78 | 15.286 | 20.5274 | 31.7225 | 13.17 | 12.4266
7 | 80 | 0.8 | 9.9 | 0.6 |  |  |  |  | 6.78 | 11.334 | 9.9823 | 48.3684 | 11.3749 | 9.4349
7 | 80 | 0.8 | 9.9 | 0.8 |  |  |  |  | 6.78 | 9.4375 | 6.4232 | 62.5911 | 9.7262 | 6.7501
7 | 80 | 0.8 | 9.9 | 1 |  |  |  |  | 6.78 | 8.2546 | 4.709 | 74.6746 | 8.4466 | 4.9517
7 | 80 | 0.8 | 9.9 | 1.2 |  |  |  |  | 6.78 | 7.3664 | 3.7004 | 84.8048 | 7.4783 | 3.7703
7 | 80 | 1 | 9.9 | 0.4 |  |  |  |  | 6.78 | 13.4776 | 16.7554 | 34.2665 | 12.2145 | 11.5143
7 | 80 | 1 | 9.9 | 0.6 |  |  |  |  | 6.78 | 10.2012 | 8.1344 | 53.4238 | 10.3812 | 8.2063
7 | 80 | 1 | 9.9 | 0.8 |  |  |  |  | 6.78 | 8.5888 | 5.3442 | 68.4634 | 8.8404 | 5.6649
7 | 80 | 1 | 9.9 | 1 |  |  |  |  | 6.78 | 7.5479 | 4.027 | 79.8471 | 7.6689 | 4.0695
7 | 80 | 1 | 9.9 | 1.2 |  |  |  |  | 6.78 | 6.7253 | 3.0753 | 93.1612 | 6.9266 | 3.2622
7 | 80 | 1.2 | 9.9 | 0.4 |  |  |  |  | 6.78 | 10.8333 | 12.5267 | 36.8412 | 10.9859 | 10.0467
7 | 80 | 1.2 | 9.9 | 0.6 |  |  |  |  | 6.78 | 9.174 | 6.8911 | 56.7124 | 9.243 | 6.9047
7 | 80 | 1.2 | 9.9 | 0.8 |  |  |  |  | 6.78 | 7.7845 | 4.5197 | 73.3729 | 7.959 | 4.8379
7 | 80 | 1.2 | 9.9 | 1 |  |  |  |  | 6.78 | 6.8609 | 3.3696 | 86.7398 | 6.993 | 3.5287
7 | 80 | 1.2 | 9.9 | 1.2 |  |  |  |  | 6.78 | 6.1709 | 2.6553 | 99.0016 | 6.3611 | 2.8337
7 | 80 | 0.4 | 29.9 | 0.4 |  |  |  |  | 6.78 | 16.6031 | 22.0354 | 32.098 | 14.1729 | 13.266
7 | 80 | 0.4 | 29.9 | 0.6 |  |  |  |  | 6.78 | 12.3927 | 11.3976 | 46.3192 | 12.2158 | 10.1619
7 | 80 | 0.4 | 29.9 | 0.8 |  |  |  |  | 6.78 | 10.3606 | 7.4402 | 59.3208 | 10.4749 | 7.1982
7 | 80 | 0.4 | 29.9 | 1 |  |  |  |  | 6.78 | 9.0877 | 5.5924 | 69.2257 | 9.1938 | 5.471
7 | 80 | 0.4 | 29.9 | 1.2 |  |  |  |  | 6.78 | 8.1412 | 4.5086 | 76.9222 | 8.3583 | 4.5405
7 | 80 | 0.6 | 29.9 | 0.4 |  |  |  |  | 6.78 | 14.8453 | 18.134 | 34.8743 | 13.3012 | 12.1224
7 | 80 | 0.6 | 29.9 | 0.6 |  |  |  |  | 6.78 | 11.2681 | 9.3674 | 51.2439 | 11.4045 | 8.9947
7 | 80 | 0.6 | 29.9 | 0.8 |  |  |  |  | 6.78 | 9.5383 | 6.1843 | 65.7042 | 9.7983 | 6.4249
7 | 80 | 0.6 | 29.9 | 1 |  |  |  |  | 6.78 | 8.36 | 4.6463 | 76.6497 | 8.5536 | 4.8768
7 | 80 | 0.6 | 29.9 | 1.2 |  |  |  |  | 6.78 | 7.4819 | 3.6353 | 87.6755 | 7.6806 | 3.9107
7 | 80 | 0.8 | 29.9 | 0.4 |  |  |  |  | 6.78 | 13.2857 | 15.2189 | 37.1888 | 12.3745 | 11.313
7 | 80 | 0.8 | 29.9 | 0.6 |  |  |  |  | 6.78 | 10.3096 | 7.9265 | 55.4077 | 10.5969 | 8.2891
7 | 80 | 0.8 | 29.9 | 0.8 |  |  |  |  | 6.78 | 8.7126 | 5.232 | 70.9399 | 8.9583 | 5.6205
7 | 80 | 0.8 | 29.9 | 1 |  |  |  |  | 6.78 | 7.6682 | 3.9548 | 82.6001 | 7.8351 | 4.1204
7 | 80 | 0.8 | 29.9 | 1.2 |  |  |  |  | 6.78 | 6.8519 | 3.0998 | 94.1641 | 7.0557 | 3.2524
7 | 80 | 1 | 29.9 | 0.4 |  |  |  |  | 6.78 | 11.8535 | 12.3163 | 40.9994 | 11.4294 | 10.3772
7 | 80 | 1 | 29.9 | 0.6 |  |  |  |  | 6.78 | 9.2288 | 6.48 | 60.6711 | 9.5499 | 6.9156
7 | 80 | 1 | 29.9 | 0.8 |  |  |  |  | 6.78 | 7.9282 | 4.4906 | 75.2106 | 8.1359 | 4.6746
7 | 80 | 1 | 29.9 | 1 |  |  |  |  | 6.78 | 6.9746 | 3.2698 | 90.867 | 7.1727 | 3.4603
7 | 80 | 1 | 29.9 | 1.2 |  |  |  |  | 6.78 | 6.3085 | 2.5837 | 104.0134 | 6.4987 | 2.7763
7 | 80 | 1.2 | 29.9 | 0.4 |  |  |  |  | 6.78 | 10.3894 | 9.5304 | 46.44 | 10.2952 | 9.0207
7 | 80 | 1.2 | 29.9 | 0.6 |  |  |  |  | 6.78 | 8.2585 | 5.4275 | 64.8202 | 8.5506 | 5.8363
7 | 80 | 1.2 | 29.9 | 0.8 |  |  |  |  | 6.78 | 7.1241 | 3.7297 | 81.3704 | 7.3623 | 3.9417
7 | 80 | 1.2 | 29.9 | 1 |  |  |  |  | 6.78 | 6.4002 | 2.8623 | 95.2554 | 6.5802 | 2.998
7 | 80 | 1.2 | 29.9 | 1.2 |  |  |  |  | 6.78 | 5.7972 | 2.2787 | 108.3768 | 5.9641 | 2.3991
7 | 80 | 1.2 | 30 | 1 |  |  |  |  | 6.78 | 6.4032 | 2.8901 | 94.3834 | 6.578 | 2.9953
7 | 80 | 0.4 | 49.9 | 0.4 |  |  |  |  | 6.78 | 13.3167 | 21.6827 | 26.1633 | 13.6555 | 12.8648
7 | 80 | 0.4 | 49.9 | 0.6 |  |  |  |  | 6.78 | 11.5232 | 9.7003 | 50.6058 | 11.5715 | 9.4925
7 | 80 | 0.4 | 49.9 | 0.8 |  |  |  |  | 6.78 | 9.653 | 6.5023 | 63.2418 | 9.8663 | 6.6048
7 | 80 | 0.4 | 49.9 | 1 |  |  |  |  | 6.78 | 8.4939 | 4.915 | 73.6197 | 8.7353 | 5.0093
7 | 80 | 0.4 | 49.9 | 1.2 |  |  |  |  | 6.78 | 7.5949 | 3.9397 | 82.1234 | 7.9336 | 4.073
7 | 80 | 0.6 | 49.9 | 0.4 |  |  |  |  | 6.78 | 13.6286 | 15.6981 | 36.9839 | 12.5972 | 11.4275
7 | 80 | 0.6 | 49.9 | 0.6 |  |  |  |  | 6.78 | 10.2033 | 7.6388 | 56.9018 | 10.6696 | 8.2079
7 | 80 | 0.6 | 49.9 | 0.8 |  |  |  |  | 6.78 | 8.7142 | 5.2083 | 71.275 | 9.11 | 5.5634
7 | 80 | 0.6 | 49.9 | 1 |  |  |  |  | 6.78 | 7.7749 | 3.9159 | 84.5806 | 7.9683 | 4.1806
7 | 80 | 0.6 | 49.9 | 1.2 |  |  |  |  | 6.78 | 6.9406 | 3.2171 | 91.9059 | 7.1655 | 3.3634
7 | 80 | 0.8 | 49.9 | 0.4 |  |  |  |  | 6.78 | 12.1101 | 12.7087 | 40.5935 | 11.6614 | 10.4034
7 | 80 | 0.8 | 49.9 | 0.6 |  |  |  |  | 6.78 | 9.4263 | 6.6335 | 60.5353 | 9.7767 | 7.1617
7 | 80 | 0.8 | 49.9 | 0.8 |  |  |  |  | 6.78 | 8.0681 | 4.5687 | 75.2296 | 8.2751 | 4.6673
7 | 80 | 0.8 | 49.9 | 1 |  |  |  |  | 6.78 | 7.1278 | 3.4706 | 87.4893 | 7.3202 | 3.5238
7 | 80 | 0.8 | 49.9 | 1.2 |  |  |  |  | 6.78 | 6.4494 | 2.7146 | 101.2109 | 6.5925 | 2.8488
7 | 80 | 1 | 49.9 | 0.4 |  |  |  |  | 6.78 | 10.6505 | 9.985 | 45.4393 | 10.6605 | 9.2785
7 | 80 | 1 | 49.9 | 0.6 |  |  |  |  | 6.78 | 8.4878 | 5.3869 | 67.1229 | 8.783 | 5.854
7 | 80 | 1 | 49.9 | 0.8 |  |  |  |  | 6.78 | 7.3337 | 3.8264 | 81.6477 | 7.5329 | 3.9149
7 | 80 | 1 | 49.9 | 1 |  |  |  |  | 6.78 | 6.5433 | 2.8877 | 96.5283 | 6.73 | 3.0132
7 | 80 | 1 | 49.9 | 1.2 |  |  |  |  | 6.78 | 5.9262 | 2.3453 | 107.6446 | 6.0658 | 2.4259
7 | 80 | 1.2 | 49.9 | 0.4 |  |  |  |  | 6.78 | 9.5649 | 8.2587 | 49.3377 | 9.5797 | 7.9917
7 | 80 | 1.2 | 49.9 | 0.6 |  |  |  |  | 6.78 | 7.7017 | 4.8038 | 68.2987 | 7.9311 | 5.0035
7 | 80 | 1.2 | 49.9 | 0.8 |  |  |  |  | 6.78 | 6.675 | 3.2266 | 88.1294 | 6.8584 | 3.3321
7 | 80 | 1.2 | 49.9 | 1 |  |  |  |  | 6.78 | 5.9959 | 2.4743 | 103.2308 | 6.1646 | 2.6057
7 | 80 | 1.2 | 49.9 | 1.2 |  |  |  |  | 6.78 | 5.439 | 1.99 | 116.432 | 5.5835 | 2.1084
7 | 80 | 0.4 | 69.9 | 0.4 |  |  |  |  | 6.78 | 16.0743 | 23.1667 | 29.5582 | 13.1041 | 12.5134
7 | 80 | 0.4 | 69.9 | 0.6 |  |  |  |  | 6.78 | 12.3982 | 13.3821 | 39.4681 | 11.0542 | 9.0761
7 | 80 | 0.4 | 69.9 | 0.8 |  |  |  |  | 6.78 | 9.2667 | 6.3128 | 62.5333 | 9.3297 | 6.3366
7 | 80 | 0.4 | 69.9 | 1 |  |  |  |  | 6.78 | 8.0267 | 4.6008 | 74.3213 | 8.3579 | 4.9101
7 | 80 | 0.4 | 69.9 | 1.2 |  |  |  |  | 6.78 | 7.1652 | 3.699 | 82.5181 | 7.5632 | 3.9307
7 | 80 | 0.6 | 69.9 | 0.4 |  |  |  |  | 6.78 | 12.5354 | 13.5448 | 39.4255 | 11.9646 | 10.9154
7 | 80 | 0.6 | 69.9 | 0.6 |  |  |  |  | 6.78 | 9.9854 | 7.7547 | 54.854 | 10.0031 | 7.6739
7 | 80 | 0.6 | 69.9 | 0.8 |  |  |  |  | 6.78 | 8.2906 | 4.847 | 72.8658 | 8.4506 | 5.0492
7 | 80 | 0.6 | 69.9 | 1 |  |  |  |  | 6.78 | 7.3019 | 3.6618 | 84.9476 | 7.4928 | 3.8464
7 | 80 | 0.6 | 69.9 | 1.2 |  |  |  |  | 6.78 | 6.5918 | 2.8903 | 97.1575 | 6.7434 | 3.0583
7 | 80 | 0.8 | 69.9 | 0.4 |  |  |  |  | 6.78 | 10.8748 | 10.2053 | 45.3946 | 11.0488 | 9.8447
7 | 80 | 0.8 | 69.9 | 0.6 |  |  |  |  | 6.78 | 8.91 | 6.1399 | 61.8194 | 9.1103 | 6.4907
7 | 80 | 0.8 | 69.9 | 0.8 |  |  |  |  | 6.78 | 7.4498 | 3.9716 | 79.9071 | 7.7002 | 4.2099
7 | 80 | 0.8 | 69.9 | 1 |  |  |  |  | 6.78 | 6.699 | 3.0802 | 92.6484 | 6.8496 | 3.2009
7 | 80 | 0.8 | 69.9 | 1.2 |  |  |  |  | 6.78 | 6.0675 | 2.5028 | 103.2734 | 6.1908 | 2.5666
7 | 80 | 1 | 69.9 | 0.4 |  |  |  |  | 6.78 | 9.8309 | 8.6112 | 48.6338 | 10.0633 | 8.5391
7 | 80 | 1 | 69.9 | 0.6 |  |  |  |  | 6.78 | 8.0018 | 5.0356 | 67.6935 | 8.2051 | 5.2722
7 | 80 | 1 | 69.9 | 0.8 |  |  |  |  | 6.78 | 6.8746 | 3.4146 | 85.7661 | 7.0303 | 3.4918
7 | 80 | 1 | 69.9 | 1 |  |  |  |  | 6.78 | 6.1393 | 2.5988 | 100.6378 | 6.279 | 2.7137
7 | 80 | 1 | 69.9 | 1.2 |  |  |  |  | 6.78 | 5.586 | 2.1588 | 110.227 | 5.7316 | 2.2254
7 | 80 | 1.2 | 69.9 | 0.4 |  |  |  |  | 6.78 | 8.7252 | 7.0977 | 52.368 | 9.0386 | 7.2736
7 | 80 | 1.2 | 69.9 | 0.6 |  |  |  |  | 6.78 | 7.2021 | 4.1922 | 73.1856 | 7.4015 | 4.4571
7 | 80 | 1.2 | 69.9 | 0.8 |  |  |  |  | 6.78 | 6.257 | 2.9191 | 91.3109 | 6.4336 | 3.0413
7 | 80 | 1.2 | 69.9 | 1 |  |  |  |  | 6.78 | 5.6344 | 2.2925 | 104.6997 | 5.7329 | 2.3042
7 | 80 | 1.2 | 69.9 | 1.2 |  |  |  |  | 6.78 | 5.1468 | 1.8784 | 116.7268 | 5.2528 | 1.9229
7 | 80 | 0.4 | 89.9 | 0.4 |  |  |  |  | 6.78 | 13.7293 | 20.1085 | 29.0856 | 12.6557 | 12.2728
7 | 80 | 0.4 | 89.9 | 0.6 |  |  |  |  | 6.78 | 11.3524 | 14.6835 | 32.9359 | 10.5443 | 8.6477
7 | 80 | 0.4 | 89.9 | 0.8 |  |  |  |  | 6.78 | 9.2937 | 8.8345 | 44.8143 | 9.0503 | 6.3691
7 | 80 | 0.4 | 89.9 | 1 |  |  |  |  | 6.78 | 7.5182 | 4.7675 | 67.1779 | 8.0741 | 5.1369
7 | 80 | 0.4 | 89.9 | 1.2 |  |  |  |  | 6.78 | 6.7716 | 4.7981 | 60.1221 | 7.2741 | 4.1503
7 | 80 | 0.6 | 89.9 | 0.4 |  |  |  |  | 6.78 | 10.0823 | 8.6229 | 49.8099 | 11.2718 | 10.2196
7 | 80 | 0.6 | 89.9 | 0.6 |  |  |  |  | 6.78 | 8.9596 | 6.6275 | 57.5898 | 9.3788 | 6.9829
7 | 80 | 0.6 | 89.9 | 0.8 |  |  |  |  | 6.78 | 8.041 | 5.2171 | 65.6584 | 8.1238 | 5.0356
7 | 80 | 0.6 | 89.9 | 1 |  |  |  |  | 6.78 | 6.9692 | 3.6575 | 81.1713 | 7.1728 | 3.9526
7 | 80 | 0.6 | 89.9 | 1.2 |  |  |  |  | 6.78 | 6.2491 | 2.9446 | 90.406 | 6.4206 | 3.0597
7 | 80 | 0.8 | 89.9 | 0.4 |  |  |  |  | 6.78 | 10.1212 | 9.4355 | 45.6961 | 10.3792 | 9.1471
7 | 80 | 0.8 | 89.9 | 0.6 |  |  |  |  | 6.78 | 8.1565 | 5.2249 | 66.5012 | 8.4387 | 5.6783
7 | 80 | 0.8 | 89.9 | 0.8 |  |  |  |  | 6.78 | 7.0962 | 3.7898 | 79.7661 | 7.297 | 4.1028
7 | 80 | 0.8 | 89.9 | 1 |  |  |  |  | 6.78 | 6.2984 | 3.0312 | 88.5167 | 6.3936 | 3.0824
7 | 80 | 0.8 | 89.9 | 1.2 |  |  |  |  | 6.78 | 5.7135 | 2.3347 | 104.2532 | 5.8345 | 2.5625
7 | 80 | 1 | 89.9 | 0.4 |  |  |  |  | 6.78 | 8.8551 | 7.411 | 50.9008 | 9.3139 | 7.5975
7 | 80 | 1 | 89.9 | 0.6 |  |  |  |  | 6.78 | 7.3711 | 4.4338 | 70.8208 | 7.6554 | 4.7606
7 | 80 | 1 | 89.9 | 0.8 |  |  |  |  | 6.78 | 6.3761 | 3.0416 | 89.3037 | 6.5805 | 3.3467
7 | 80 | 1 | 89.9 | 1 |  |  |  |  | 6.78 | 5.7874 | 2.614 | 94.3172 | 5.8596 | 2.5967
7 | 80 | 1 | 89.9 | 1.2 |  |  |  |  | 6.78 | 5.2631 | 1.9508 | 114.9315 | 5.3859 | 2.1478
7 | 80 | 1.2 | 89.9 | 0.4 |  |  |  |  | 6.78 | 8.0618 | 6.2885 | 54.6131 | 8.3526 | 6.3826
7 | 80 | 1.2 | 89.9 | 0.6 |  |  |  |  | 6.78 | 6.7226 | 3.8264 | 74.8432 | 6.9332 | 4.0688
7 | 80 | 1.2 | 89.9 | 0.8 |  |  |  |  | 6.78 | 5.8591 | 2.7665 | 90.2222 | 6.0106 | 2.8232
7 | 80 | 1.2 | 89.9 | 1 |  |  |  |  | 6.78 | 5.2529 | 2.1286 | 105.1261 | 5.3856 | 2.2136
7 | 80 | 1.2 | 89.9 | 1.2 |  |  |  |  | 6.78 | 4.8462 | 1.8228 | 113.2589 | 4.9188 | 1.8204
7 | 85 | 0.4 | 9.9 | 0.4 |  |  |  |  | 6.78 | 23.2365 | 63.1498 | 15.6751 | 16.7077 | 16.185
7 | 85 | 0.4 | 9.9 | 0.6 |  |  |  |  | 6.78 | 14.2581 | 21.1363 | 28.7371 | 14.6669 | 12.9197
7 | 85 | 0.4 | 9.9 | 0.8 |  |  |  |  | 6.78 | 13.7444 | 13.2911 | 44.053 | 12.7164 | 9.7422
7 | 85 | 0.4 | 9.9 | 1 |  |  |  |  | 6.78 | 11.6886 | 9.2072 | 54.0812 | 11.263 | 7.7609
7 | 85 | 0.4 | 9.9 | 1.2 |  |  |  |  | 6.78 | 10.2176 | 6.9378 | 62.7389 | 10.0483 | 6.1738
7 | 85 | 0.6 | 9.9 | 0.4 |  |  |  |  | 6.78 | 19.5584 | 44.3852 | 18.7717 | 15.871 | 15.328
7 | 85 | 0.6 | 9.9 | 0.6 |  |  |  |  | 6.78 | 15.702 | 18.3564 | 36.4401 | 13.9406 | 12.1385
7 | 85 | 0.6 | 9.9 | 0.8 |  |  |  |  | 6.78 | 12.619 | 11.2519 | 47.7758 | 12.1814 | 9.1875
7 | 85 | 0.6 | 9.9 | 1 |  |  |  |  | 6.78 | 10.719 | 7.5852 | 60.2001 | 10.7729 | 7.4348
7 | 85 | 0.6 | 9.9 | 1.2 |  |  |  |  | 6.78 | 9.3633 | 5.7203 | 69.7305 | 9.602 | 5.9705
7 | 85 | 0.8 | 9.9 | 0.4 |  |  |  |  | 6.78 | 21.0654 | 42.7048 | 21.0137 | 14.8928 | 14.4377
7 | 85 | 0.8 | 9.9 | 0.6 |  |  |  |  | 6.78 | 14.2578 | 15.5371 | 39.0923 | 13.0747 | 11.3551
7 | 85 | 0.8 | 9.9 | 0.8 |  |  |  |  | 6.78 | 11.5115 | 9.3089 | 52.6795 | 11.3696 | 8.5023
7 | 85 | 0.8 | 9.9 | 1 |  |  |  |  | 6.78 | 9.7642 | 6.4376 | 64.6135 | 9.9346 | 6.5425
7 | 85 | 0.8 | 9.9 | 1.2 |  |  |  |  | 6.78 | 8.6343 | 4.7488 | 77.4562 | 8.834 | 5.0531
7 | 85 | 1 | 9.9 | 0.4 |  |  |  |  | 6.78 | 14.5861 | 26.1078 | 23.8 | 13.9655 | 13.5904
7 | 85 | 1 | 9.9 | 0.6 |  |  |  |  | 6.78 | 12.7323 | 12.8351 | 42.2589 | 12.1728 | 10.4319
7 | 85 | 1 | 9.9 | 0.8 |  |  |  |  | 6.78 | 10.3087 | 7.5053 | 58.5123 | 10.4256 | 7.4712
7 | 85 | 1 | 9.9 | 1 |  |  |  |  | 6.78 | 8.9177 | 5.3464 | 71.0559 | 9.1231 | 5.615
7 | 85 | 1 | 9.9 | 1.2 |  |  |  |  | 6.78 | 7.9158 | 4.0381 | 83.5071 | 8.0437 | 4.1713
7 | 85 | 1.2 | 9.9 | 0.4 |  |  |  |  | 6.78 | 12.2417 | 19.6456 | 26.5452 | 12.755 | 12.1642
7 | 85 | 1.2 | 9.9 | 0.6 |  |  |  |  | 6.78 | 11.4344 | 10.5111 | 46.3419 | 10.9644 | 8.9796
7 | 85 | 1.2 | 9.9 | 0.8 |  |  |  |  | 6.78 | 9.4103 | 6.5245 | 61.4417 | 9.451 | 6.4485
7 | 85 | 1.2 | 9.9 | 1 |  |  |  |  | 6.78 | 8.13 | 4.5742 | 75.7149 | 8.2806 | 4.8121
7 | 85 | 1.2 | 9.9 | 1.2 |  |  |  |  | 6.78 | 7.2376 | 3.4513 | 89.3335 | 7.4 | 3.6575
7 | 85 | 0.4 | 29.9 | 0.4 |  |  |  |  | 6.78 | 17.5307 | 33.9964 | 21.9672 | 16.0669 | 15.4548
7 | 85 | 0.4 | 29.9 | 0.6 |  |  |  |  | 6.78 | 14.5504 | 16.3565 | 37.8959 | 14.0619 | 12.3242
7 | 85 | 0.4 | 29.9 | 0.8 |  |  |  |  | 6.78 | 12.2948 | 10.2589 | 51.0542 | 12.1145 | 9.1449
7 | 85 | 0.4 | 29.9 | 1 |  |  |  |  | 6.78 | 10.5907 | 7.3031 | 61.7774 | 10.5947 | 6.8843
7 | 85 | 0.4 | 29.9 | 1.2 |  |  |  |  | 6.78 | 9.4337 | 5.7937 | 69.3651 | 9.5093 | 5.4971
7 | 85 | 0.6 | 29.9 | 0.4 |  |  |  |  | 6.78 | 19.6213 | 33.8591 | 24.6866 | 15.0911 | 14.2428
7 | 85 | 0.6 | 29.9 | 0.6 |  |  |  |  | 6.78 | 13.8605 | 13.8075 | 42.7635 | 13.1533 | 11.0351
7 | 85 | 0.6 | 29.9 | 0.8 |  |  |  |  | 6.78 | 11.3461 | 8.5789 | 56.3414 | 11.4293 | 8.1662
7 | 85 | 0.6 | 29.9 | 1 |  |  |  |  | 6.78 | 9.797 | 6.1576 | 67.7777 | 10.0093 | 6.3544
7 | 85 | 0.6 | 29.9 | 1.2 |  |  |  |  | 6.78 | 8.7048 | 4.7414 | 78.21 | 8.9132 | 5.0012
7 | 85 | 0.8 | 29.9 | 0.4 |  |  |  |  | 6.78 | 13.8115 | 22.3848 | 26.2844 | 14.0957 | 13.3332
7 | 85 | 0.8 | 29.9 | 0.6 |  |  |  |  | 6.78 | 12.6244 | 11.6988 | 45.9705 | 12.2856 | 10.2391
7 | 85 | 0.8 | 29.9 | 0.8 |  |  |  |  | 6.78 | 10.3623 | 7.3158 | 60.3397 | 10.5571 | 7.4036
7 | 85 | 0.8 | 29.9 | 1 |  |  |  |  | 6.78 | 8.9485 | 5.2678 | 72.3651 | 9.2232 | 5.5567
7 | 85 | 1 | 29.9 | 0.4 |  |  |  |  | 6.78 | 15.2987 | 20.766 | 31.3843 | 13.19 | 12.4729
7 | 85 | 1 | 29.9 | 0.6 |  |  |  |  | 6.78 | 11.2491 | 9.4445 | 50.74 | 11.3437 | 9.1799
7 | 85 | 1 | 29.9 | 0.8 |  |  |  |  | 6.78 | 9.3955 | 5.9933 | 66.7821 | 9.6558 | 6.4114
7 | 85 | 1 | 29.9 | 1 |  |  |  |  | 6.78 | 8.2053 | 4.3449 | 80.4497 | 8.4324 | 4.6572
7 | 85 | 1 | 29.9 | 1.2 |  |  |  |  | 6.78 | 7.3592 | 3.4508 | 90.8482 | 7.5633 | 3.6074
7 | 85 | 1.2 | 29.9 | 0.4 |  |  |  |  | 6.78 | 13.3034 | 15.8904 | 35.6647 | 12.0596 | 11.1766
7 | 85 | 1.2 | 29.9 | 0.6 |  |  |  |  | 6.78 | 10.1354 | 7.957 | 54.2625 | 10.1914 | 7.787
7 | 85 | 1.2 | 29.9 | 0.8 |  |  |  |  | 6.78 | 8.5431 | 5.1599 | 70.5313 | 8.755 | 5.497
7 | 85 | 1.2 | 29.9 | 1.2 |  |  |  |  | 6.78 | 6.7614 | 2.9485 | 97.6881 | 6.9628 | 3.1248
7 | 85 | 0.4 | 49.9 | 0.4 |  |  |  |  | 6.78 | 20.7484 | 51.7784 | 17.0705 | 15.5581 | 15.0452
7 | 85 | 0.4 | 49.9 | 0.6 |  |  |  |  | 6.78 | 13.8439 | 14.2252 | 41.4582 | 13.4451 | 11.7347
7 | 85 | 0.4 | 49.9 | 0.8 |  |  |  |  | 6.78 | 11.3452 | 8.7405 | 55.295 | 11.5222 | 8.648
7 | 85 | 0.4 | 49.9 | 1 |  |  |  |  | 6.78 | 9.8101 | 6.3277 | 66.0449 | 9.9705 | 6.1777
7 | 85 | 0.4 | 49.9 | 1.2 |  |  |  |  | 6.78 | 8.7504 | 5.0439 | 73.9044 | 9.0871 | 5.0557
7 | 85 | 0.6 | 49.9 | 0.4 |  |  |  |  | 6.78 | 13.9228 | 22.6402 | 26.1971 | 14.3986 | 13.5783
7 | 85 | 0.6 | 49.9 | 0.6 |  |  |  |  | 6.78 | 12.4243 | 11.25 | 47.0469 | 12.3923 | 10.275
7 | 85 | 0.6 | 49.9 | 0.8 |  |  |  |  | 6.78 | 10.432 | 7.2336 | 61.4362 | 10.7198 | 7.4018
7 | 85 | 0.6 | 49.9 | 1 |  |  |  |  | 6.78 | 9.0516 | 5.1803 | 74.4348 | 9.2645 | 5.3628
7 | 85 | 0.6 | 49.9 | 1.2 |  |  |  |  | 6.78 | 8.0828 | 4.0637 | 84.733 | 8.3089 | 4.2933
7 | 85 | 0.8 | 49.9 | 0.4 |  |  |  |  | 6.78 | 15.283 | 20.0571 | 32.4601 | 13.3635 | 12.3865
7 | 85 | 0.8 | 49.9 | 0.6 |  |  |  |  | 6.78 | 11.3672 | 9.3456 | 51.8153 | 11.4705 | 9.2481
7 | 85 | 0.8 | 49.9 | 0.8 |  |  |  |  | 6.78 | 9.5116 | 6.1461 | 65.9268 | 9.8267 | 6.4453
7 | 85 | 0.8 | 49.9 | 1 |  |  |  |  | 6.78 | 8.2646 | 4.405 | 79.9253 | 8.538 | 4.6241
7 | 85 | 0.8 | 49.9 | 1.2 |  |  |  |  | 6.78 | 7.4559 | 3.4509 | 92.0394 | 7.6604 | 3.6466
7 | 85 | 1 | 49.9 | 0.4 |  |  |  |  | 6.78 | 13.643 | 16.1936 | 35.89 | 12.4478 | 11.462
7 | 85 | 1 | 49.9 | 0.6 |  |  |  |  | 6.78 | 10.2383 | 7.755 | 56.2411 | 10.5 | 8.0487
7 | 85 | 1 | 49.9 | 0.8 |  |  |  |  | 6.78 | 8.6473 | 5.0391 | 73.1041 | 8.963 | 5.4475
7 | 85 | 1 | 49.9 | 1 |  |  |  |  | 6.78 | 7.6128 | 3.7552 | 86.3609 | 7.849 | 3.9179
7 | 85 | 1 | 49.9 | 1.2 |  |  |  |  | 6.78 | 6.8463 | 2.8998 | 100.5765 | 7.0996 | 3.11
7 | 85 | 1.2 | 49.9 | 0.4 |  |  |  |  | 6.78 | 12.1729 | 13.3345 | 38.8889 | 11.3683 | 10.2549
7 | 85 | 1.2 | 49.9 | 0.6 |  |  |  |  | 6.78 | 9.2725 | 6.5945 | 59.9 | 9.4215 | 6.7877
7 | 85 | 1.2 | 49.9 | 0.8 |  |  |  |  | 6.78 | 7.9019 | 4.371 | 77.0118 | 8.1072 | 4.6203
7 | 85 | 1.2 | 49.9 | 1 |  |  |  |  | 6.78 | 7.0168 | 3.2638 | 91.585 | 7.2054 | 3.3812
7 | 85 | 1.2 | 49.9 | 1.2 |  |  |  |  | 6.78 | 6.3252 | 2.6046 | 103.4517 | 6.5344 | 2.6891
7 | 85 | 0.4 | 69.9 | 0.4 |  |  |  |  | 6.78 | 21.425 | 41.3122 | 22.0929 | 14.9765 | 14.6405
7 | 85 | 0.4 | 69.9 | 0.6 |  |  |  |  | 6.78 | 16.2387 | 34.4645 | 20.0719 | 12.87 | 11.2839
7 | 85 | 0.4 | 69.9 | 0.8 |  |  |  |  | 6.78 | 10.9237 | 8.7325 | 53.2893 | 10.9509 | 8.2698
7 | 85 | 0.4 | 69.9 | 1 |  |  |  |  | 6.78 | 9.305 | 5.9157 | 67.0074 | 9.5872 | 6.109
7 | 85 | 0.4 | 69.9 | 1.2 |  |  |  |  | 6.78 | 8.2871 | 4.6492 | 75.9333 | 8.7505 | 4.9909
7 | 85 | 0.6 | 69.9 | 0.4 |  |  |  |  | 6.78 | 16.6439 | 24.5023 | 28.9373 | 13.7961 | 13.144
7 | 85 | 0.6 | 69.9 | 0.6 |  |  |  |  | 6.78 | 13.369 | 14.7743 | 38.5481 | 11.781 | 9.793
7 | 85 | 0.6 | 69.9 | 0.8 |  |  |  |  | 6.78 | 9.8582 | 6.693 | 62.7458 | 10.0001 | 6.7996
7 | 85 | 0.6 | 69.9 | 1 |  |  |  |  | 6.78 | 8.5207 | 4.7533 | 76.364 | 8.7069 | 4.9328
7 | 85 | 0.6 | 69.9 | 1.2 |  |  |  |  | 6.78 | 7.6072 | 3.6922 | 87.7721 | 7.8706 | 3.9508
7 | 85 | 0.8 | 69.9 | 0.4 |  |  |  |  | 6.78 | 13.5265 | 16.0446 | 35.9142 | 12.8177 | 11.9345
7 | 85 | 0.8 | 69.9 | 0.6 |  |  |  |  | 6.78 | 10.6287 | 8.6519 | 52.333 | 10.8338 | 8.6077
7 | 85 | 0.8 | 69.9 | 0.8 |  |  |  |  | 6.78 | 8.8057 | 5.2107 | 71.9909 | 9.1351 | 5.7774
7 | 85 | 0.8 | 69.9 | 1 |  |  |  |  | 6.78 | 7.7318 | 3.8564 | 85.41 | 7.9862 | 4.1518
7 | 85 | 0.8 | 69.9 | 1.2 |  |  |  |  | 6.78 | 6.9884 | 3.0922 | 96.2759 | 7.2012 | 3.2541
7 | 85 | 1 | 69.9 | 0.4 |  |  |  |  | 6.78 | 12.1147 | 13.0015 | 39.6944 | 11.8547 | 10.794
7 | 85 | 1 | 69.9 | 0.6 |  |  |  |  | 6.78 | 9.514 | 6.9272 | 58.5081 | 9.8044 | 7.2476
7 | 85 | 1 | 69.9 | 0.8 |  |  |  |  | 6.78 | 8.0621 | 4.5268 | 75.8692 | 8.3338 | 4.802
7 | 85 | 1 | 69.9 | 1 |  |  |  |  | 6.78 | 7.1258 | 3.3148 | 91.5753 | 7.3648 | 3.4914
7 | 85 | 1 | 69.9 | 1.2 |  |  |  |  | 6.78 | 6.4544 | 2.6399 | 104.1541 | 6.657 | 2.7901
7 | 85 | 1.2 | 69.9 | 0.4 |  |  |  |  | 6.78 | 10.8834 | 10.8247 | 42.8309 | 10.7625 | 9.4752
7 | 85 | 1.2 | 69.9 | 0.6 |  |  |  |  | 6.78 | 8.6047 | 5.7348 | 63.9189 | 8.8529 | 6.1374
7 | 85 | 1.2 | 69.9 | 0.8 |  |  |  |  | 6.78 | 7.3717 | 3.8667 | 81.2138 | 7.5532 | 4.0713
7 | 85 | 1.2 | 69.9 | 1.2 |  |  |  |  | 6.78 | 5.9136 | 2.3405 | 107.6352 | 6.08 | 2.3525
7 | 85 | 0.4 | 89.9 | 0.4 |  |  |  |  | 6.78 | 17.1838 | 32.536 | 22.4991 | 14.4592 | 14.3727
7 | 85 | 0.4 | 89.9 | 0.6 |  |  |  |  | 6.78 | 13.9411 | 22.479 | 26.4197 | 12.3087 | 10.7912
7 | 85 | 0.4 | 89.9 | 0.8 |  |  |  |  | 6.78 | 12.5225 | 17.8893 | 29.8198 | 10.4114 | 7.8247
7 | 85 | 0.4 | 89.9 | 1 |  |  |  |  | 6.78 | 9.0331 | 6.1639 | 62.4294 | 9.2874 | 6.2382
7 | 85 | 0.4 | 89.9 | 1.2 |  |  |  |  | 6.78 | 7.8481 | 7.4426 | 44.9207 | 8.3828 | 5.1554
7 | 85 | 0.6 | 89.9 | 0.4 |  |  |  |  | 6.78 | 12.3569 | 12.6792 | 41.5171 | 13.1012 | 12.4551
7 | 85 | 0.6 | 89.9 | 0.6 |  |  |  |  | 6.78 | 10.1521 | 8.1178 | 53.2757 | 11.059 | 9.0524
7 | 85 | 0.6 | 89.9 | 0.8 |  |  |  |  | 6.78 | 9.7686 | 7.56 | 55.0457 | 9.3958 | 6.2483
7 | 85 | 0.6 | 89.9 | 1 |  |  |  |  | 6.78 | 8.141 | 4.9322 | 70.3145 | 8.3678 | 5.0077
7 | 85 | 0.6 | 89.9 | 1.2 |  |  |  |  | 6.78 | 7.2405 | 3.7528 | 82.1914 | 7.4954 | 4.0258
7 | 85 | 0.8 | 89.9 | 0.4 |  |  |  |  | 6.78 | 12.9326 | 15.6951 | 35.102 | 12.2123 | 11.3895
7 | 85 | 0.8 | 89.9 | 0.6 |  |  |  |  | 6.78 | 9.7326 | 7.4875 | 55.3738 | 10.1044 | 7.7681
7 | 85 | 0.8 | 89.9 | 0.8 |  |  |  |  | 6.78 | 8.3806 | 5.2538 | 67.9528 | 8.5876 | 5.3361
7 | 85 | 0.8 | 89.9 | 1 |  |  |  |  | 6.78 | 7.2361 | 4.0744 | 75.6571 | 7.551 | 4.1161
7 | 85 | 0.8 | 89.9 | 1.2 |  |  |  |  | 6.78 | 6.5852 | 3.0476 | 92.0503 | 6.7254 | 3.134
7 | 85 | 1 | 89.9 | 0.4 |  |  |  |  | 6.78 | 11.0463 | 10.927 | 43.0652 | 11.1989 | 10.0499
7 | 85 | 1 | 89.9 | 0.6 |  |  |  |  | 6.78 | 8.8138 | 6.2889 | 59.7026 | 9.1679 | 6.537
7 | 85 | 1 | 89.9 | 0.8 |  |  |  |  | 6.78 | 7.5823 | 4.4502 | 72.5821 | 7.778 | 4.4221
7 | 85 | 1 | 89.9 | 1 |  |  |  |  | 6.78 | 6.6593 | 3.2645 | 86.9006 | 6.8704 | 3.3278
7 | 85 | 1 | 89.9 | 1.2 |  |  |  |  | 6.78 | 6.0744 | 2.562 | 101.0043 | 6.1915 | 2.6206
7 | 85 | 1.2 | 89.9 | 0.4 |  |  |  |  | 6.78 | 10.0048 | 9.4151 | 45.2683 | 10.0492 | 8.4764
7 | 85 | 1.2 | 89.9 | 0.6 |  |  |  |  | 6.78 | 8.0003 | 5.0784 | 67.1099 | 8.3082 | 5.5574
7 | 85 | 1.2 | 89.9 | 0.8 |  |  |  |  | 6.78 | 6.8632 | 3.5601 | 82.1254 | 7.0881 | 3.763
7 | 85 | 1.2 | 89.9 | 1 |  |  |  |  | 6.78 | 6.1386 | 2.633 | 99.3195 | 6.3039 | 2.7972
7 | 85 | 1.2 | 89.9 | 1.2 |  |  |  |  | 6.78 | 5.5986 | 2.1383 | 111.5354 | 5.7059 | 2.2324
7 | 90 | 0.4 | 9.9 | 0.4 |  |  |  |  | 6.78 | 32.9522 | 121.1731 | 11.5848 | 18.6032 | 18.434
7 | 90 | 0.4 | 9.9 | 0.6 |  |  |  |  | 6.78 | 16.656 | 28.4134 | 24.9722 | 16.4333 | 14.9589
7 | 90 | 0.4 | 9.9 | 0.8 |  |  |  |  | 6.78 | 16.5982 | 19.1883 | 36.8498 | 14.4134 | 11.6933
7 | 90 | 0.4 | 9.9 | 1 |  |  |  |  | 6.78 | 13.6443 | 12.5067 | 46.4749 | 12.7294 | 9.2781
7 | 90 | 0.6 | 9.9 | 0.4 |  |  |  |  | 6.78 | 25.483 | 81.3359 | 13.3468 | 17.6547 | 17.3944
7 | 90 | 0.6 | 9.9 | 0.6 |  |  |  |  | 6.78 | 15.0271 | 23.1779 | 27.6191 | 15.6633 | 14.1433
7 | 90 | 0.6 | 9.9 | 0.8 |  |  |  |  | 6.78 | 15.3776 | 16.2613 | 40.2848 | 13.8717 | 11.0887
7 | 90 | 0.6 | 9.9 | 1 |  |  |  |  | 6.78 | 12.7299 | 10.5901 | 51.2079 | 12.3472 | 9.047
7 | 90 | 0.6 | 9.9 | 1.2 |  |  |  |  | 6.78 | 11.0114 | 7.5366 | 62.2409 | 11.0848 | 7.4936
7 | 90 | 0.8 | 9.9 | 0.4 |  |  |  |  | 6.78 | 21.7671 | 56.2391 | 16.4882 | 16.6392 | 16.4536
7 | 90 | 0.8 | 9.9 | 0.6 |  |  |  |  | 6.78 | 18.2892 | 25.731 | 30.2794 | 14.7792 | 13.2865
7 | 90 | 0.8 | 9.9 | 0.8 |  |  |  |  | 6.78 | 13.9467 | 13.6732 | 43.452 | 13.0608 | 10.3941
7 | 90 | 0.8 | 9.9 | 1 |  |  |  |  | 6.78 | 11.6875 | 8.7884 | 56.6525 | 11.4586 | 8.1234
7 | 90 | 0.8 | 9.9 | 1.2 |  |  |  |  | 6.78 | 10.1876 | 6.5593 | 66.1636 | 10.2816 | 6.5853
7 | 90 | 1 | 9.9 | 0.4 |  |  |  |  | 6.78 | 18.8115 | 47.5892 | 16.8394 | 15.7069 | 15.6094
7 | 90 | 1 | 9.9 | 0.6 |  |  |  |  | 6.78 | 16.177 | 20.4454 | 33.7063 | 13.8863 | 12.4509
7 | 90 | 1 | 9.9 | 0.8 |  |  |  |  | 6.78 | 12.5611 | 10.949 | 48.8726 | 12.0628 | 9.3374
7 | 90 | 1 | 9.9 | 1 |  |  |  |  | 6.78 | 10.6476 | 7.6647 | 59.179 | 10.5983 | 7.2355
7 | 90 | 1 | 9.9 | 1.2 |  |  |  |  | 6.78 | 9.3123 | 5.4148 | 73.2622 | 9.4559 | 5.6651
7 | 90 | 1.2 | 9.9 | 0.4 |  |  |  |  | 6.78 | 21.5402 | 45.011 | 20.3864 | 14.5202 | 14.2551
7 | 90 | 1.2 | 9.9 | 0.8 |  |  |  |  | 6.78 | 11.387 | 9.1409 | 53.068 | 11.0121 | 8.2099
7 | 90 | 1.2 | 9.9 | 1 |  |  |  |  | 6.78 | 9.6898 | 6.2387 | 66.1658 | 9.6851 | 6.3136
7 | 90 | 1.2 | 9.9 | 1.2 |  |  |  |  | 6.78 | 8.5248 | 4.5732 | 79.4091 | 8.6296 | 4.865
7 | 90 | 0.4 | 29.9 | 0.4 |  |  |  |  | 6.78 | 24.7979 | 71.5937 | 14.7554 | 17.9947 | 17.7822
7 | 90 | 0.4 | 29.9 | 0.6 |  |  |  |  | 6.78 | 17.9452 | 24.5995 | 31.0765 | 15.8446 | 14.3843
7 | 90 | 0.4 | 29.9 | 0.8 |  |  |  |  | 6.78 | 14.8009 | 14.5612 | 43.3014 | 13.7929 | 11.1572
7 | 90 | 0.4 | 29.9 | 1 |  |  |  |  | 6.78 | 12.3654 | 9.7675 | 53.9306 | 12.0975 | 8.5512
7 | 90 | 0.4 | 29.9 | 1.2 |  |  |  |  | 6.78 | 10.9085 | 7.4081 | 62.7286 | 10.8476 | 6.7714
7 | 90 | 0.6 | 29.9 | 0.4 |  |  |  |  | 6.78 | 27.459 | 63.696 | 18.3646 | 16.8815 | 16.3666
7 | 90 | 0.6 | 29.9 | 0.6 |  |  |  |  | 6.78 | 17.2631 | 21.4635 | 34.2632 | 14.8727 | 13.0787
7 | 90 | 0.6 | 29.9 | 0.8 |  |  |  |  | 6.78 | 13.5889 | 12.1928 | 47.4777 | 13.1033 | 10.0309
7 | 90 | 0.6 | 29.9 | 1 |  |  |  |  | 6.78 | 11.5043 | 8.2463 | 59.4306 | 11.5644 | 7.9823
7 | 90 | 0.6 | 29.9 | 1.2 |  |  |  |  | 6.78 | 10.0588 | 6.1095 | 70.137 | 10.3624 | 6.4754
7 | 90 | 0.8 | 29.9 | 0.4 |  |  |  |  | 6.78 | 16.8708 | 34.5983 | 20.7726 | 15.8444 | 15.3748
7 | 90 | 0.8 | 29.9 | 0.6 |  |  |  |  | 6.78 | 15.3309 | 17.5855 | 37.1383 | 13.987 | 12.1929
7 | 90 | 0.8 | 29.9 | 0.8 |  |  |  |  | 6.78 | 12.2834 | 10.0148 | 52.2497 | 12.2263 | 9.2481
7 | 90 | 0.8 | 29.9 | 1 |  |  |  |  | 6.78 | 10.5088 | 6.9982 | 63.9696 | 10.6731 | 7.0757
7 | 90 | 0.8 | 29.9 | 1.2 |  |  |  |  | 6.78 | 9.2893 | 5.2461 | 75.4328 | 9.5732 | 5.6255
7 | 90 | 1 | 29.9 | 0.4 |  |  |  |  | 6.78 | 21.1351 | 39.8388 | 22.5999 | 14.9477 | 14.5255
7 | 90 | 1 | 29.9 | 0.6 |  |  |  |  | 6.78 | 13.7948 | 14.4148 | 40.7678 | 13.1128 | 11.3673
7 | 90 | 1 | 29.9 | 0.8 |  |  |  |  | 6.78 | 11.2553 | 8.4881 | 56.4882 | 11.2952 | 8.3016
7 | 90 | 1 | 29.9 | 1 |  |  |  |  | 6.78 | 9.6826 | 5.8871 | 70.0648 | 9.8812 | 6.2478
7 | 90 | 1 | 29.9 | 1.2 |  |  |  |  | 6.78 | 8.5861 | 4.5412 | 80.5445 | 8.7868 | 4.7606
7 | 90 | 1.2 | 29.9 | 0.4 |  |  |  |  | 6.78 | 18.057 | 29.2855 | 26.2665 | 13.8311 | 13.2904
7 | 90 | 1.2 | 29.9 | 0.6 |  |  |  |  | 6.78 | 12.6338 | 12.3127 | 43.711 | 11.9252 | 9.9354
7 | 90 | 1.2 | 29.9 | 0.8 |  |  |  |  | 6.78 | 10.1993 | 7.2089 | 60.2708 | 10.2618 | 7.2282
7 | 90 | 1.2 | 29.9 | 1 |  |  |  |  | 6.78 | 8.8512 | 5.0204 | 75.1059 | 9.0147 | 5.3639
7 | 90 | 1.2 | 29.9 | 1.2 |  |  |  |  | 6.78 | 7.8782 | 3.772 | 88.9735 | 8.0262 | 4.0162
7 | 90 | 0.4 | 49.9 | 0.4 |  |  |  |  | 6.78 | 32.4102 | 98.4461 | 14.0247 | 17.4757 | 17.3062
7 | 90 | 0.4 | 49.9 | 0.6 |  |  |  |  | 6.78 | 17.7036 | 23.5863 | 31.9749 | 15.2774 | 13.9137
7 | 90 | 0.4 | 49.9 | 0.8 |  |  |  |  | 6.78 | 13.4387 | 12.1344 | 47.179 | 13.209 | 10.7239
7 | 90 | 0.4 | 49.9 | 1 |  |  |  |  | 6.78 | 11.3815 | 8.3601 | 57.9954 | 11.53 | 8.0139
7 | 90 | 0.4 | 49.9 | 1.2 |  |  |  |  | 6.78 | 10.1542 | 6.4249 | 67.327 | 10.2918 | 6.1406
7 | 90 | 0.6 | 49.9 | 0.4 |  |  |  |  | 6.78 | 21.7872 | 44.2891 | 20.9562 | 16.1947 | 15.7142
7 | 90 | 0.6 | 49.9 | 0.6 |  |  |  |  | 6.78 | 15.3237 | 16.6853 | 39.1237 | 14.1549 | 12.3417
7 | 90 | 0.6 | 49.9 | 0.8 |  |  |  |  | 6.78 | 12.2998 | 9.9529 | 52.6448 | 12.3123 | 9.2021
7 | 90 | 0.6 | 49.9 | 1 |  |  |  |  | 6.78 | 10.5539 | 6.8775 | 65.3718 | 10.7909 | 7.026
7 | 90 | 0.6 | 49.9 | 1.2 |  |  |  |  | 6.78 | 9.3042 | 5.1851 | 76.4415 | 9.6015 | 5.4509
7 | 90 | 0.8 | 49.9 | 0.4 |  |  |  |  | 6.78 | 20.0932 | 35.198 | 24.3187 | 15.1082 | 14.4362
7 | 90 | 0.8 | 49.9 | 0.6 |  |  |  |  | 6.78 | 13.8967 | 13.8799 | 42.6517 | 13.1924 | 11.298
7 | 90 | 0.8 | 49.9 | 0.8 |  |  |  |  | 6.78 | 11.2645 | 8.3532 | 57.4472 | 11.4119 | 8.213
7 | 90 | 0.8 | 49.9 | 1 |  |  |  |  | 6.78 | 9.726 | 5.8228 | 71.1562 | 9.9702 | 6.1334
7 | 90 | 0.8 | 49.9 | 1.2 |  |  |  |  | 6.78 | 8.6123 | 4.3401 | 84.5335 | 8.863 | 4.6878
7 | 90 | 1 | 49.9 | 0.4 |  |  |  |  | 6.78 | 17.7885 | 28.197 | 26.8749 | 14.2178 | 13.5731
7 | 90 | 1 | 49.9 | 0.6 |  |  |  |  | 6.78 | 12.5554 | 11.7601 | 45.4809 | 12.274 | 10.3129
7 | 90 | 1 | 49.9 | 0.8 |  |  |  |  | 6.78 | 10.27 | 6.9844 | 62.6406 | 10.5212 | 7.2948
7 | 90 | 1 | 49.9 | 1 |  |  |  |  | 6.78 | 8.9135 | 4.9294 | 77.0314 | 9.2192 | 5.3284
7 | 90 | 1 | 49.9 | 1.2 |  |  |  |  | 6.78 | 7.9481 | 3.7893 | 89.3534 | 8.2009 | 4.023
7 | 90 | 1.2 | 49.9 | 0.4 |  |  |  |  | 6.78 | 15.0605 | 20.0284 | 32.0334 | 13.1377 | 12.4101
7 | 90 | 1.2 | 49.9 | 0.6 |  |  |  |  | 6.78 | 11.2236 | 9.4926 | 50.3684 | 11.1187 | 8.8914
7 | 90 | 1.2 | 49.9 | 0.8 |  |  |  |  | 6.78 | 9.3576 | 5.9586 | 66.901 | 9.5816 | 6.3025
7 | 90 | 1.2 | 49.9 | 1 |  |  |  |  | 6.78 | 8.1924 | 4.2683 | 81.7654 | 8.3779 | 4.466
7 | 90 | 0.4 | 69.9 | 0.4 |  |  |  |  | 6.78 | 30.7312 | 84.9842 | 15.4046 | 16.8527 | 16.7848
7 | 90 | 0.4 | 69.9 | 0.6 |  |  |  |  | 6.78 | 16.2811 | 31.4281 | 22.0687 | 14.6865 | 13.4717
7 | 90 | 0.4 | 69.9 | 0.8 |  |  |  |  | 6.78 | 13.1513 | 12.9069 | 43.4067 | 12.6259 | 10.2791
7 | 90 | 0.4 | 69.9 | 1 |  |  |  |  | 6.78 | 10.9091 | 8.1122 | 57.2877 | 10.9788 | 7.6806
7 | 90 | 0.4 | 69.9 | 1.2 |  |  |  |  | 6.78 | 9.5691 | 5.9759 | 68.2138 | 9.9259 | 6.0649
7 | 90 | 0.6 | 69.9 | 0.4 |  |  |  |  | 6.78 | 18.2962 | 41.8951 | 18.604 | 15.6438 | 15.3786
7 | 90 | 0.6 | 69.9 | 0.6 |  |  |  |  | 6.78 | 16.6907 | 23.1536 | 30.7091 | 13.6016 | 11.9822
7 | 90 | 0.6 | 69.9 | 0.8 |  |  |  |  | 6.78 | 12.1457 | 10.4775 | 49.3827 | 11.6744 | 8.7378
7 | 90 | 0.6 | 69.9 | 1 |  |  |  |  | 6.78 | 9.9297 | 6.3243 | 66.8856 | 10.1534 | 6.459
7 | 90 | 0.6 | 69.9 | 1.2 |  |  |  |  | 6.78 | 8.764 | 4.8199 | 77.4601 | 9.0545 | 4.9902
7 | 90 | 0.8 | 69.9 | 0.4 |  |  |  |  | 6.78 | 18.241 | 29.4732 | 26.3652 | 14.5778 | 14.0081
7 | 90 | 0.8 | 69.9 | 0.6 |  |  |  |  | 6.78 | 12.9843 | 12.5693 | 44.0066 | 12.5693 | 10.662
7 | 90 | 0.8 | 69.9 | 0.8 |  |  |  |  | 6.78 | 10.4066 | 7.183 | 61.7185 | 10.7108 | 7.579
7 | 90 | 0.8 | 69.9 | 1 |  |  |  |  | 6.78 | 8.9859 | 5.143 | 74.4314 | 9.3118 | 5.4676
7 | 90 | 0.8 | 69.9 | 1.2 |  |  |  |  | 6.78 | 8.0404 | 3.9227 | 87.3172 | 8.3458 | 4.2076
7 | 90 | 1 | 69.9 | 0.4 |  |  |  |  | 6.78 | 15.6873 | 22.0237 | 30.3436 | 13.6142 | 12.8976
7 | 90 | 1 | 69.9 | 0.6 |  |  |  |  | 6.78 | 11.6181 | 10.1229 | 48.8922 | 11.5789 | 9.4779
7 | 90 | 1 | 69.9 | 0.8 |  |  |  |  | 6.78 | 9.4806 | 6.0857 | 66.3646 | 9.8334 | 6.5688
7 | 90 | 1 | 69.9 | 1 |  |  |  |  | 6.78 | 8.2595 | 4.2802 | 82.2048 | 8.5741 | 4.6277
7 | 90 | 1 | 69.9 | 1.2 |  |  |  |  | 6.78 | 7.429 | 3.3071 | 95.6957 | 7.746 | 3.5628
7 | 90 | 1.2 | 69.9 | 0.4 |  |  |  |  | 6.78 | 13.5387 | 16.4727 | 35.0124 | 12.519 | 11.6188
7 | 90 | 1.2 | 69.9 | 0.6 |  |  |  |  | 6.78 | 10.3776 | 8.393 | 52.6731 | 10.4278 | 7.9988
7 | 90 | 1.2 | 69.9 | 0.8 |  |  |  |  | 6.78 | 8.6509 | 5.0759 | 72.6036 | 8.9356 | 5.5671
7 | 90 | 1.2 | 69.9 | 1 |  |  |  |  | 6.78 | 7.6338 | 3.805 | 85.466 | 7.8448 | 3.9262
7 | 90 | 0.4 | 89.9 | 0.4 |  |  |  |  | 6.78 | 22.1 | 44.1798 | 21.3097 | 16.2969 | 16.4942
7 | 90 | 0.4 | 89.9 | 0.6 |  |  |  |  | 6.78 | 17.3792 | 29.2964 | 25.2711 | 14.0908 | 12.9601
7 | 90 | 0.4 | 89.9 | 0.8 |  |  |  |  | 6.78 | 17.425 | 33.3644 | 22.2484 | 12.0207 | 9.717
7 | 90 | 0.4 | 89.9 | 1 |  |  |  |  | 6.78 | 10.771 | 12.8749 | 35.6387 | 10.5269 | 7.4238
7 | 90 | 0.4 | 89.9 | 1.2 |  |  |  |  | 6.78 | 9.1346 | 9.1344 | 42.6013 | 9.5787 | 6.2104
7 | 90 | 0.6 | 89.9 | 0.4 |  |  |  |  | 6.78 | 14.5818 | 17.5985 | 35.2976 | 14.9682 | 14.7504
7 | 90 | 0.6 | 89.9 | 0.6 |  |  |  |  | 6.78 | 12.2676 | 11.1422 | 46.9028 | 12.8591 | 11.2344
7 | 90 | 0.6 | 89.9 | 0.8 |  |  |  |  | 6.78 | 12.5084 | 13.158 | 40.4967 | 11.0143 | 8.1567
7 | 90 | 0.6 | 89.9 | 1 |  |  |  |  | 6.78 | 9.6698 | 6.6775 | 61.6895 | 9.6143 | 6.1179
7 | 90 | 0.6 | 89.9 | 1.2 |  |  |  |  | 6.78 | 8.3995 | 4.8016 | 74.5207 | 8.6718 | 5.0525
7 | 90 | 0.8 | 89.9 | 0.4 |  |  |  |  | 6.78 | 17.2973 | 29.2533 | 25.1891 | 14.0089 | 13.5246
7 | 90 | 0.8 | 89.9 | 0.6 |  |  |  |  | 6.78 | 2.2242 | 3.8099 | 24.8698 | 11.8884 | 9.9466
7 | 90 | 0.8 | 89.9 | 0.8 |  |  |  |  | 6.78 | 8.8298 | 9.1388 | 41.1598 | 10.1128 | 7.0455
7 | 90 | 0.8 | 89.9 | 1 |  |  |  |  | 6.78 | 8.5624 | 5.0927 | 71.6231 | 8.7867 | 5.2025
7 | 90 | 0.8 | 89.9 | 1.2 |  |  |  |  | 6.78 | 7.5726 | 3.7545 | 85.9219 | 7.8755 | 4.1296
7 | 90 | 1 | 89.9 | 0.4 |  |  |  |  | 6.78 | 10.7621 | 15.8449 | 28.9345 | 13.0111 | 12.2921
7 | 90 | 1 | 89.9 | 0.6 |  |  |  |  | 6.78 | 10.825 | 9.4864 | 48.6115 | 10.857 | 8.5994
7 | 90 | 1 | 89.9 | 0.8 |  |  |  |  | 6.78 | 3.1628 | 4.5507 | 29.6077 | 9.2077 | 5.9013
7 | 90 | 1 | 89.9 | 1 |  |  |  |  | 6.78 | 7.7204 | 4.0303 | 81.6036 | 8.0483 | 4.3509
7 | 90 | 1 | 89.9 | 1.2 |  |  |  |  | 6.78 | 6.9646 | 3.0251 | 98.0772 | 7.2104 | 3.3446
7 | 90 | 1.2 | 89.9 | 0.4 |  |  |  |  | 6.78 | 12.9114 | 15.7424 | 34.9392 | 11.8247 | 10.7135
7 | 90 | 1.2 | 89.9 | 0.6 |  |  |  |  | 6.78 | 9.6787 | 7.6595 | 53.8301 | 9.8496 | 7.3818
7 | 90 | 1.2 | 89.9 | 0.8 |  |  |  |  | 6.78 | 8.1762 | 4.8991 | 71.0963 | 8.3421 | 4.9422
7 | 90 | 1.2 | 89.9 | 1 |  |  |  |  | 6.78 | 7.164 | 3.5618 | 85.6832 | 7.3912 | 3.7005