## 仿真数据
仿真值 | [12 empty] | 实测值
N | a [mm] | d [mm] | my_theta [deg] | p [mm] | d_out [mm] | d_in [mm] | L_dc [uH] | R_dc [Ω] | Freq [MHz] | L [uH] | R [Ω] | Q | L[uH] | R[Ω] | Q
2 | 30 | 1.8 | 49.9 | 0.4 | 30 | 22 | 0.21543 | 0.013867 | 6.78 | 0.018337 | 0.088598 | 8.8168 | 0.17976 | 0.086578 | 88.4494
2 | 30 | 0.8 | 69.9 | 0.8 | 30 | 25.2 | 0.26243 | 0.03312 | 6.78 | 0.018447 | 0.14243 | 5.5174 | 0.21932 | 0.13756 | 67.9197
2 | 35 | 1 | 89.9 | 1.2 | 35 | 28.6 | 0.29351 | 0.030528 | 6.78 | 0.20361 | 0.10174 | 85.2549 | 0.23284 | 0.12097 | 81.9954
2 | 40 | 1.8 | 69.9 | 1.2 | 40 | 30.4 | 0.3018 | 0.018773 | 6.78 | 0.2201 | 0.081931 | 114.4391 | 0.24548 | 0.098413 | 106.2608
2 | 45 | 0.8 | 9.9 | 0.6 | 45 | 40.6 | 0.4416 | 0.05136 | 6.78 | 0.39931 | 0.18987 | 89.5892 | 0.43146 | 0.2239 | 82.0911
2 | 50 | 1.8 | 9.9 | 0.8 | 50 | 41.2 | 0.42465 | 0.02432 | 6.78 | 0.36705 | 0.12009 | 130.2088 | 0.39315 | 0.13232 | 126.5734
2 | 55 | 1.8 | 29.9 | 0.4 | 55 | 47 | 0.49422 | 0.0272 | 6.78 | 0.4216 | 0.12645 | 142.0338 | 0.45007 | 0.13995 | 136.9988
2 | 60 | 0.8 | 89.9 | 0.6 | 60 | 55.6 | 0.61603 | 0.06936 | 6.78 | 0.49101 | 0.20402 | 102.5267 | 0.52566 | 0.21078 | 106.2393
3 | 30 | 1 | 9.9 | 0.6 | 30 | 21.6 | 0.47285 | 0.024768 | 6.78 | 0.30093 | 0.36029 | 35.582 | 0.41281 | 0.2019 | 87.1011
3 | 40 | 1.2 | 9.9 | 1.2 | 40 | 28 | 0.60743 | 0.0272 | 6.78 | 0.49855 | 0.20871 | 101.7586 | 0.5432 | 0.21759 | 106.3483
3 | 40 | 1.4 | 29.9 | 0.8 | 40 | 28.4 | 0.61884 | 0.023451 | 6.78 | 0.39831 | 0.37315 | 45.4724 | 0.52894 | 0.20279 | 111.1142
3 | 45 | 1.8 | 9.9 | 1.2 | 45 | 29.4 | 0.62628 | 0.01984 | 6.78 | 0.52215 | 0.16808 | 132.3422 | 0.5555 | 0.18973 | 124.7262
3 | 50 | 1.8 | 29.9 | 1.2 | 50 | 34.4 | 0.74248 | 0.022507 | 6.78 | 0.60386 | 0.18109 | 142.0515 | 0.64193 | 0.20407 | 134.0041
3 | 55 | 1.6 | 49.9 | 1 | 55 | 41.4 | 0.92118 | 0.02892 | 6.78 | 0.73533 | 0.20876 | 150.0549 | 0.77482 | 0.2261 | 145.9855
3 | 60 | 1.4 | 9.9 | 1.2 | 60 | 46.8 | 1.057 | 0.036617 | 6.78 | 0.93186 | 0.2937 | 135.1606 | 0.98089 | 0.27775 | 150.4443
3 | 70 | 1.8 | 49.9 | 0.8 | 70 | 56 | 1.2796 | 0.0336 | 6.78 | 1.0632 | 0.26254 | 172.5128 | 1.1099 | 0.24301 | 194.567
4 | 30 | 0.8 | 30 | 0.5 | 30 | 20.6 | 0.79001 | 0.03036 | 6.78 | 0.61613 | 0.3049 | 86.0838 | 0.64696 | 0.26498 | 104.0097
4 | 30 | 1 | 40 | 0.7 | 30 | 17.8 | 0.66289 | 0.022944 | 6.78 | 0.50217 | 0.24314 | 87.9856 | 0.52949 | 0.20625 | 109.3637
4 | 35 | 0.8 | 50 | 0.5 | 35 | 25.6 | 1.0018 | 0.03636 | 6.78 | 0.76797 | 0.34738 | 94.1767 | 0.80198 | 0.32781 | 104.22
4 | 40 | 0.8 | 85 | 0.5 | 40 | 30.6 | 1.2184 | 0.04236 | 6.78 | 0.88167 | 0.38021 | 98.7842 | 0.91508 | 0.29765 | 130.9673
4 | 40 | 0.8 | 20 | 0.7 | 40 | 29.4 | 1.1525 | 0.04164 | 6.78 | 0.96243 | 0.40099 | 102.2471 | 1.0001 | 0.33732 | 126.3022
4 | 40 | 1 | 20 | 0.5 | 40 | 29 | 1.1313 | 0.03312 | 6.78 | 0.93857 | 0.28691 | 139.3605 | 0.97636 | 0.35256 | 117.9741
4 | 50 | 1 | 60 | 0.5 | 50 | 39 | 1.5659 | 0.04272 | 6.78 | 1.2461 | 0.4358 | 121.8116 | 1.2891 | 0.41973 | 130.8357
5 | 40 | 0.8 | 9.9 | 0.4 | 40 | 28.8 | 1.7513 | 0.04128 | 6.78 | 1.5052 | 0.9604 | 66.764 | 1.5939 | 0.63248 | 107.3554
5 | 40 | 0.8 | 9.9 | 0.6 | 40 | 27.2 | 1.6255 | 0.04032 | 6.78 | 1.3952 | 0.57288 | 103.7504 | 1.4652 | 0.64064 | 97.4299
5 | 55 | 1 | 9.9 | 0.6 | 55 | 40.2 | 2.4573 | 0.045696 | 6.78 | 2.2529 | 0.87889 | 109.1966 | 2.3499 | 0.8036 | 124.5716
5 | 60 | 1.2 | 69.9 | 1 | 60 | 40 | 2.3782 | 0.04 | 6.78 | 1.8797 | 0.58029 | 137.9915 | 1.9615 | 0.5186 | 161.1259
5 | 65 | 1 | 9.9 | 1 | 65 | 47 | 2.8622 | 0.05376 | 6.78 | 2.6824 | 0.92147 | 124.0076 | 2.7973 | 0.84154 | 141.6035
5 | 70 | 0.4 | 49.9 | 0.4 | 70 | 62.8 | 4.2532 | 0.15936 | 6.78 | 4.3102 | 2.3027 | 79.7392 | 4.4965 | 2.2783 | 84.0762
5 | 75 | 0.8 | 49.9 | 1 | 75 | 59 | 3.7156 | 0.0804 | 6.78 | 3.3586 | 1.1303 | 126.5885 | 3.5009 | 1.0051 | 148.3816
5 | 80 | 1 | 89.9 | 0.8 | 80 | 63.6 | 4.0249 | 0.068928 | 6.78 | 1.2524 | 1.7824 | 29.9332 | 3.5184 | 1.105 | 135.6415
6 | 50 | 0.4 | 29.9 | 0.6 | 50 | 39.2 | 3.5495 | 0.10704 | 6.78 | 3.2377 | 1.4939 | 92.3232 | 3.3943 | 1.5875 | 91.0848
6 | 50 | 0.4 | 89.9 | 0.6 | 50 | 39.2 | 3.5495 | 0.10704 | 6.78 | 2.7808 | 1.473 | 80.4188 | 2.9022 | 1.3089 | 94.4562
6 | 50 | 0.4 | 89.9 | 0.8 | 50 | 37.2 | 3.296 | 0.10464 | 6.78 | 2.5324 | 1.483 | 72.7448 | 2.641 | 1.1477 | 98.0279
6 | 60 | 0.4 | 9.9 | 0.4 | 60 | 51.2 | 4.8415 | 0.13344 | 6.78 | 5.3886 | 3.2963 | 69.6402 | 5.6957 | 3.1934 | 75.9807
6 | 65 | 1.2 | 49.9 | 1 | 65 | 40.6 | 3.4284 | 0.04224 | 6.78 | 2.9712 | 0.955 | 132.5389 | 3.0985 | 0.88225 | 149.613
6 | 70 | 0.6 | 9.9 | 0.6 | 70 | 56.8 | 5.2277 | 0.10144 | 6.78 | 5.9226 | 3.176 | 79.4394 | 6.2736 | 3.0429 | 87.8292
6 | 70 | 0.4 | 49.9 | 0.4 | 70 | 61.2 | 5.8713 | 0.15744 | 6.78 | 6.5845 | 4.2136 | 66.5694 | 6.7918 | 4.2211 | 68.5439
7 | 40 | 0.8 | 30 | 0.5 | 40 | 22.8 | 2.5895 | 0.03768 | 6.78 | 2.2013 | 1.0064 | 93.1746 | 2.2886 | 0.88001 | 110.7878
7 | 45 | 1 | 69.9 | 1 | 45 | 19 | 2.1868 | 0.03072 | 6.78 | 1.6967 | 0.63352 | 114.0937 | 1.7686 | 0.62581 | 120.3917
7 | 50 | 0.8 | 89.9 | 1.2 | 50 | 24.4 | 2.7646 | 0.04464 | 6.78 | 2.0877 | 0.79199 | 112.2942 | 2.1834 | 0.77592 | 119.8743
7 | 55 | 1.2 | 9.9 | 0.8 | 55 | 28.6 | 3.2353 | 0.03344 | 6.78 | 3.0381 | 1.704 | 75.9523 | 3.164 | 1.0865 | 124.0556
7 | 55 | 1.2 | 9.9 | 1 | 55 | 26.2 | 2.9729 | 0.03248 | 6.78 | 2.7351 | 1.0074 | 115.6582 | 2.8702 | 1.0416 | 117.3872
7 | 60 | 1 | 40 | 0.7 | 60 | 37.6 | 4.3241 | 0.046848 | 6.78 | 4.0419 | 1.6846 | 102.2118 | 4.2053 | 1.5208 | 117.7971
7 | 70 | 0.8 | 69.9 | 0.6 | 70 | 51.6 | 6.2013 | 0.07296 | 6.78 | 6.1258 | 3.1521 | 82.7879 | 6.536 | 3.1207 | 89.2215
7 | 80 | 1 | 49.9 | 1 | 80 | 54 | 6.3127 | 0.06432 | 6.78 | 6.5433 | 2.8877 | 96.5283 | 6.9462 | 2.9069 | 101.7951
7 | 100 | 0.8 | 80 | 0.5 | 100 | 82.8 | 10.481 | 0.10968 | 6.78 | 53.8149 | 310.1044 | 7.3927 | 25.118 | 49.35 | 21.6824