## 仿真数据
仿真值 | [8 empty] | 实测值 |  | 解析公式计算值
N | a [mm] | d [mm] | my_theta [deg] | p [mm] | Freq [MHz] | L [uH] | R [Ω] | Q | L[H] | R[Ω]
4 | 30 | 0.8 | 30 | 0.5 | 6.78 | 0.61613 | 0.3049 | 86.0838 | 646.96n | 264.98m
4 | 30 | 1 | 40 | 0.7 | 6.78 | 0.50217 | 0.24314 | 87.9856 | 529.49n | 206.25m
4 | 35 | 0.8 | 50 | 0.5 | 6.78 | 0.76797 | 0.34738 | 94.1767 | 801.98n | 327.81m
4 | 40 | 0.8 | 85 | 0.5 | 6.78 | 0.88167 | 0.38021 | 98.7842 | 915.08n | 297.65m
4 | 40 | 0.8 | 20 | 0.7 | 6.78 | 0.96243 | 0.40099 | 102.2471 | 1.0001u | 337.32m
4 | 40 | 1 | 20 | 0.5 | 6.78 | 0.93857 | 0.28691 | 139.3605 | 976.36n | 352.56m
4 | 50 | 1 | 60 | 0.5 | 6.78 | 1.2461 | 0.4358 | 121.8116 | 1.2891u | 419.73m
7 | 40 | 0.8 | 30 | 0.5 | 6.78 | 2.2013 | 1.0064 | 93.1746 | 2.2886u | 880.01m
7 | 60 | 1 | 40 | 0.7 | 6.78 | 4.0419 | 1.6846 | 102.2118 | 4.2053u | 1.5208
7 | 100 | 0.8 | 80 | 0.5 | 6.78 | 53.8149 | 310.1044 | 7.3927 | 25.118u | 49.35
2 | 30 | 1.8 | 49.9 | 0.4 | 6.78 | 0.018337 | 0.088598 | 8.8168 | 179.76n | 86.578m
2 | 30 | 0.8 | 69.9 | 0.8 | 6.78 | 0.018447 | 0.14243 | 5.5174 | 219.32n | 137.56m
2 | 35 | 1 | 89.9 | 1.2 | 6.78 | 0.20361 | 0.10174 | 85.2549 | 232.84n | 120.97m
2 | 40 | 1.8 | 69.9 | 1.2 | 6.78 | 0.2201 | 0.081931 | 114.4391 | 245.48n | 98.413m
2 | 45 | 0.8 | 9.9 | 0.6 | 6.78 | 0.39931 | 0.18987 | 89.5892 | 431.46n | 223.9m
2 | 50 | 1.8 | 9.9 | 0.8 | 6.78 | 0.36705 | 0.12009 | 130.2088 | 393.15n | 132.32m
2 | 55 | 1.8 | 29.9 | 0.4 | 6.78 | 0.4216 | 0.12645 | 142.0338 | 450.07n | 139.95m
2 | 60 | 0.8 | 89.9 | 0.6 | 6.78 | 0.49101 | 0.20402 | 102.5267 | 525.66n | 210.78m
3 | 30 | 1 | 9.9 | 0.6 | 6.78 | 0.30093 | 0.36029 | 35.582 | 412.81n | 201.90m
3 | 40 | 1.2 | 9.9 | 1.2 | 6.78 | 0.49855 | 0.20871 | 101.7586 | 543.20n | 217.59m
3 | 40 | 1.4 | 29.9 | 0.8 | 6.78 | 0.39831 | 0.37315 | 45.4724 | 528.94n | 202.79m
3 | 45 | 1.8 | 9.9 | 1.2 | 6.78 | 0.52215 | 0.16808 | 132.3422 | 555.50n | 189.73m
3 | 50 | 1.8 | 29.9 | 1.2 | 6.78 | 0.60386 | 0.18109 | 142.0515 | 641.93n | 204.07m
3 | 55 | 1.6 | 49.9 | 1 | 6.78 | 0.73533 | 0.20876 | 150.0549 | 774.82n | 226.10m
3 | 60 | 1.4 | 9.9 | 1.2 | 6.78 | 0.93186 | 0.2937 | 135.1606 | 980.89n | 277.75m
3 | 70 | 1.8 | 49.9 | 0.8 | 6.78 | 1.0632 | 0.26254 | 172.5128 | 1.1099u | 243.01m
4 | 45 | 0.8 | 89.9 | 0.8 | 6.78 | 0.97155 | 0.44399 | 93.2184
4 | 55 | 1.6 | 49.9 | 0.4 | 6.78 | 1.2518 | 0.46887 | 113.738
4 | 55 | 1.4 | 69.9 | 1 | 6.78 | 1.1115 | 0.3262 | 145.1514
4 | 60 | 1.4 | 9.9 | 0.4 | 6.78 | 1.6952 | 0.60421 | 119.52
4 | 60 | 0.8 | 49.9 | 0.4 | 6.78 | 1.8759 | 0.68553 | 116.5731
4 | 80 | 1.6 | 69.9 | 1.2 | 6.78 | 1.9268 | 0.4789 | 171.3921
4 | 80 | 1.6 | 25 | 0.4 | 6.78 | 2.5529 | 0.84264 | 129.0613
5 | 40 | 0.8 | 9.9 | 0.4 | 6.78 | 1.5052 | 0.9604 | 66.764 | 1.5939u | 632.48m
5 | 40 | 0.8 | 9.9 | 0.6 | 6.78 | 1.3952 | 0.57288 | 103.7504 | 1.4652u | 640.64m
5 | 55 | 1 | 9.9 | 0.6 | 6.78 | 2.2529 | 0.87889 | 109.1966 | 2.3499u | 803.60m
5 | 60 | 1.2 | 69.9 | 1 | 6.78 | 1.8797 | 0.58029 | 137.9915 | 1.9615u | 518.60m
5 | 65 | 1 | 9.9 | 1 | 6.78 | 2.6824 | 0.92147 | 124.0076 | 2.7973u | 841.54m
5 | 70 | 0.4 | 49.9 | 0.4 | 6.78 | 4.3102 | 2.3027 | 79.7392 | 4.4965u | 2.2783
5 | 75 | 0.8 | 49.9 | 1 | 6.78 | 3.3586 | 1.1303 | 126.5885 | 3.5009u | 1.0051
5 | 80 | 1 | 89.9 | 0.8 | 6.78 | 1.2524 | 1.7824 | 29.9332 | 3.5184u | 1.105
6 | 50 | 0.4 | 29.9 | 0.6 | 6.78 | 3.2377 | 1.4939 | 92.3232 | 3.3943u | 1.5875
6 | 50 | 0.4 | 89.9 | 0.6 | 6.78 | 2.7808 | 1.473 | 80.4188 | 2.9022u | 1.3089
6 | 50 | 0.4 | 89.9 | 0.8 | 6.78 | 2.5324 | 1.483 | 72.7448 | 2.6410u | 1.1477
6 | 60 | 0.4 | 9.9 | 0.4 | 6.78 | 5.3886 | 3.2963 | 69.6402 | 5.6957u | 3.1934
6 | 65 | 1.2 | 49.9 | 1 | 6.78 | 2.9712 | 0.955 | 132.5389 | 3.0985u | 882.25m
6 | 70 | 0.6 | 9.9 | 0.6 | 6.78 | 5.9226 | 3.176 | 79.4394 | 6.2736u | 3.0429
6 | 70 | 0.4 | 49.9 | 0.4 | 6.78 | 6.5845 | 4.2136 | 66.5694 | 6.7918u | 4.2211
7 | 45 | 1 | 69.9 | 1 | 6.78 | 1.6967 | 0.63352 | 114.0937 | 1.7686u | 625.81m
7 | 50 | 0.8 | 89.9 | 1.2 | 6.78 | 2.0877 | 0.79199 | 112.2942 | 2.1834u | 775.92m
7 | 55 | 1.2 | 9.9 | 0.8 | 6.78 | 3.0381 | 1.704 | 75.9523 | 3.1640u | 1.0865
7 | 55 | 1.2 | 9.9 | 1 | 6.78 | 2.7351 | 1.0074 | 115.6582 | 2.8702u | 1.0416
7 | 70 | 0.8 | 69.9 | 0.6 | 6.78 | 6.1258 | 3.1521 | 82.7879 | 6.5360u | 3.1207
7 | 80 | 1 | 49.9 | 1 | 6.78 | 6.5433 | 2.8877 | 96.5283 | 6.9462u | 2.9069