## N7
N | a [mm] | d [mm] | my_theta [deg] | p [mm] | d_out [mm] | d_in [mm] | L_dc [uH] | R_dc [Ω] | Freq [MHz] | L [uH] | R [Ω] | Q
7 | 45 | 0.4 | 9.9 | 0.4 | 45 | 34.6 | 4.2282 | 0.66864 | 6.78 | 4.1586 | 2.4497 | 72.3191
7 | 45 | 0.4 | 9.9 | 0.6 | 45 | 32.2 | 3.8298 | 0.64848 | 6.78 | 3.6237 | 1.8403 | 83.8834
7 | 45 | 0.4 | 9.9 | 0.8 | 45 | 29.8 | 3.467 | 0.62832 | 6.78 | 3.1927 | 1.5677 | 86.7543
7 | 45 | 0.4 | 9.9 | 1 | 45 | 27.4 | 3.1361 | 0.60816 | 6.78 | 2.8565 | 1.3677 | 88.9726
7 | 45 | 0.4 | 9.9 | 1.2 | 45 | 25 | 2.834 | 0.588 | 6.78 | 2.56 | 1.226 | 88.9483
7 | 45 | 0.6 | 9.9 | 0.4 | 45 | 31.8 | 3.767 | 0.43008 | 6.78 | 3.6318 | 1.898 | 81.5156
7 | 45 | 0.6 | 9.9 | 0.6 | 45 | 29.4 | 3.4097 | 0.41664 | 6.78 | 3.1686 | 1.4577 | 92.596
7 | 45 | 0.6 | 9.9 | 0.8 | 45 | 27 | 3.0839 | 0.4032 | 6.78 | 2.8072 | 1.2388 | 96.5319
7 | 45 | 0.6 | 9.9 | 1 | 45 | 24.6 | 2.7862 | 0.38976 | 6.78 | 2.5083 | 1.0682 | 100.035
7 | 45 | 0.6 | 9.9 | 1.2 | 45 | 22.2 | 2.514 | 0.37632 | 6.78 | 2.2515 | 0.93853 | 102.1981
7 | 45 | 0.8 | 9.9 | 0.4 | 45 | 29 | 3.3533 | 0.3108 | 6.78 | 3.155 | 1.5378 | 87.3958
7 | 45 | 0.8 | 9.9 | 0.6 | 45 | 26.6 | 3.0324 | 0.30072 | 6.78 | 2.7706 | 1.2594 | 93.7188
7 | 45 | 0.8 | 9.9 | 0.8 | 45 | 24.2 | 2.7391 | 0.29064 | 6.78 | 2.4626 | 1.0214 | 102.7082
7 | 45 | 0.8 | 9.9 | 1 | 45 | 21.8 | 2.471 | 0.28056 | 6.78 | 2.1988 | 0.90949 | 102.9883
7 | 45 | 0.8 | 9.9 | 1.2 | 45 | 19.4 | 2.2256 | 0.27048 | 6.78 | 1.9735 | 0.78769 | 106.7293
7 | 45 | 1 | 9.9 | 0.4 | 45 | 26.2 | 2.9816 | 0.23923 | 6.78 | 2.7447 | 1.3684 | 85.4435
7 | 45 | 1 | 9.9 | 0.6 | 45 | 23.8 | 2.6928 | 0.23117 | 6.78 | 2.4188 | 1.0338 | 99.6686
7 | 45 | 1 | 9.9 | 0.8 | 45 | 21.4 | 2.4286 | 0.2231 | 6.78 | 2.15 | 0.90224 | 101.513
7 | 45 | 1 | 9.9 | 1 | 45 | 19 | 2.1868 | 0.21504 | 6.78 | 1.9251 | 0.78861 | 103.99
7 | 45 | 1 | 9.9 | 1.2 | 45 | 16.6 | 1.9654 | 0.20698 | 6.78 | 1.7005 | 0.8651 | 83.7376
7 | 45 | 1.2 | 9.9 | 0.4 | 45 | 23.4 | 2.6471 | 0.19152 | 6.78 | 2.3816 | 1.162 | 87.3157
7 | 45 | 1.2 | 9.9 | 0.6 | 45 | 21 | 2.3868 | 0.1848 | 6.78 | 2.1077 | 0.92031 | 97.5618
7 | 45 | 1.2 | 9.9 | 0.8 | 45 | 18.6 | 2.1485 | 0.17808 | 6.78 | 1.8804 | 0.79325 | 100.9847
7 | 45 | 1.2 | 9.9 | 1 | 45 | 16.2 | 1.9304 | 0.17136 | 6.78 | 1.6641 | 0.81378 | 87.1106
7 | 45 | 1.2 | 9.9 | 1.2 | 45 | 13.8 | 1.7305 | 0.16464 | 6.78 | 1.4876 | 0.71516 | 88.6144
7 | 45 | 0.4 | 29.9 | 0.4 | 45 | 34.6 | 4.2282 | 0.66864 | 6.78 | 3.9479 | 2.0377 | 82.5343
7 | 45 | 0.4 | 29.9 | 0.6 | 45 | 32.2 | 3.8298 | 0.64848 | 6.78 | 3.4517 | 1.6284 | 90.2984
7 | 45 | 0.4 | 29.9 | 0.8 | 45 | 29.8 | 3.467 | 0.62832 | 6.78 | 3.0565 | 1.4199 | 91.7026
7 | 45 | 0.4 | 29.9 | 1 | 45 | 27.4 | 3.1361 | 0.60816 | 6.78 | 2.7331 | 1.2279 | 94.8236
7 | 45 | 0.4 | 29.9 | 1.2 | 45 | 25 | 2.834 | 0.588 | 6.78 | 2.46 | 1.0857 | 96.522
7 | 45 | 0.6 | 29.9 | 0.4 | 45 | 31.8 | 3.767 | 0.43008 | 6.78 | 3.4279 | 1.6915 | 86.3297
7 | 45 | 0.6 | 29.9 | 0.6 | 45 | 29.4 | 3.4097 | 0.41664 | 6.78 | 3.0245 | 1.3241 | 97.3039
7 | 45 | 0.6 | 29.9 | 0.8 | 45 | 27 | 3.0839 | 0.4032 | 6.78 | 2.6919 | 1.0835 | 105.8372
7 | 45 | 0.6 | 29.9 | 1 | 45 | 24.6 | 2.7862 | 0.38976 | 6.78 | 2.4065 | 0.9775 | 104.879
7 | 45 | 0.6 | 29.9 | 1.2 | 45 | 22.2 | 2.514 | 0.37632 | 6.78 | 2.155 | 0.8807 | 104.2373
7 | 45 | 0.8 | 29.9 | 0.4 | 45 | 29 | 3.3533 | 0.3108 | 6.78 | 3.0035 | 1.4264 | 89.6973
7 | 45 | 0.8 | 29.9 | 0.6 | 45 | 26.6 | 3.0324 | 0.30072 | 6.78 | 2.6375 | 1.1162 | 100.6623
7 | 45 | 0.8 | 29.9 | 0.8 | 45 | 24.2 | 2.7391 | 0.29064 | 6.78 | 2.362 | 0.92369 | 108.9321
7 | 45 | 0.8 | 29.9 | 1 | 45 | 21.8 | 2.471 | 0.28056 | 6.78 | 2.1025 | 0.84474 | 106.0312
7 | 45 | 0.8 | 29.9 | 1.2 | 45 | 19.4 | 2.2256 | 0.27048 | 6.78 | 1.895 | 0.74057 | 109.0055
7 | 45 | 1 | 29.9 | 0.4 | 45 | 26.2 | 2.9816 | 0.23923 | 6.78 | 2.6179 | 1.2377 | 90.106
7 | 45 | 1 | 29.9 | 0.6 | 45 | 23.8 | 2.6928 | 0.23117 | 6.78 | 2.3192 | 0.93616 | 105.5374
7 | 45 | 1 | 29.9 | 0.8 | 45 | 21.4 | 2.4286 | 0.2231 | 6.78 | 2.0677 | 0.82306 | 107.0212
7 | 45 | 1 | 29.9 | 1 | 45 | 19 | 2.1868 | 0.21504 | 6.78 | 1.8517 | 0.7212 | 109.3741
7 | 45 | 1 | 29.9 | 1.2 | 45 | 16.6 | 1.9654 | 0.20698 | 6.78 | 1.6373 | 0.78327 | 89.0468
7 | 45 | 1.2 | 29.9 | 0.4 | 45 | 23.4 | 2.6471 | 0.19152 | 6.78 | 2.2775 | 1.0794 | 89.8817
7 | 45 | 1.2 | 29.9 | 0.6 | 45 | 21 | 2.3868 | 0.1848 | 6.78 | 2.0258 | 0.85141 | 101.363
7 | 45 | 1.2 | 29.9 | 0.8 | 45 | 18.6 | 2.1485 | 0.17808 | 6.78 | 1.8073 | 0.73037 | 105.4162
7 | 45 | 1.2 | 29.9 | 1 | 45 | 16.2 | 1.9304 | 0.17136 | 6.78 | 1.598 | 0.76793 | 88.6489
7 | 45 | 1.2 | 29.9 | 1.2 | 45 | 13.8 | 1.7305 | 0.16464 | 6.78 | 1.4268 | 0.7071 | 85.9594
7 | 45 | 0.4 | 49.9 | 0.4 | 45 | 34.6 | 4.2282 | 0.66864 | 6.78 | 3.7342 | 1.9166 | 82.9969
7 | 45 | 0.4 | 49.9 | 0.6 | 45 | 32.2 | 3.8298 | 0.64848 | 6.78 | 3.2642 | 1.5386 | 90.3798
7 | 45 | 0.4 | 49.9 | 0.8 | 45 | 29.8 | 3.467 | 0.62832 | 6.78 | 2.9055 | 1.2979 | 95.366
7 | 45 | 0.4 | 49.9 | 1 | 45 | 27.4 | 3.1361 | 0.60816 | 6.78 | 2.6089 | 1.1499 | 96.6511
7 | 45 | 0.4 | 49.9 | 1.2 | 45 | 25 | 2.834 | 0.588 | 6.78 | 2.3421 | 1.0626 | 93.899
7 | 45 | 0.6 | 49.9 | 0.4 | 45 | 31.8 | 3.767 | 0.43008 | 6.78 | 3.2721 | 1.5163 | 91.9289
7 | 45 | 0.6 | 49.9 | 0.6 | 45 | 29.4 | 3.4097 | 0.41664 | 6.78 | 2.8816 | 1.188 | 103.3289
7 | 45 | 0.6 | 49.9 | 0.8 | 45 | 27 | 3.0839 | 0.4032 | 6.78 | 2.566 | 1.0176 | 107.4164
7 | 45 | 0.6 | 49.9 | 1 | 45 | 24.6 | 2.7862 | 0.38976 | 6.78 | 2.2978 | 0.9096 | 107.6168
7 | 45 | 0.6 | 49.9 | 1.2 | 45 | 22.2 | 2.514 | 0.37632 | 6.78 | 2.0651 | 0.82718 | 106.3525
7 | 45 | 0.8 | 49.9 | 0.4 | 45 | 29 | 3.3533 | 0.3108 | 6.78 | 2.8525 | 1.276 | 95.2325
7 | 45 | 0.8 | 49.9 | 0.6 | 45 | 26.6 | 3.0324 | 0.30072 | 6.78 | 2.5263 | 1.0326 | 104.2255
7 | 45 | 0.8 | 49.9 | 0.8 | 45 | 24.2 | 2.7391 | 0.29064 | 6.78 | 2.2553 | 0.87337 | 110.0063
7 | 45 | 0.8 | 49.9 | 1 | 45 | 21.8 | 2.471 | 0.28056 | 6.78 | 2.0172 | 0.78052 | 110.0976
7 | 45 | 0.8 | 49.9 | 1.2 | 45 | 19.4 | 2.2256 | 0.27048 | 6.78 | 1.8143 | 0.69596 | 111.0518
7 | 45 | 1 | 49.9 | 0.4 | 45 | 26.2 | 2.9816 | 0.23923 | 6.78 | 2.4977 | 1.1597 | 91.747
7 | 45 | 1 | 49.9 | 0.6 | 45 | 23.8 | 2.6928 | 0.23117 | 6.78 | 2.2153 | 0.88318 | 106.8532
7 | 45 | 1 | 49.9 | 0.8 | 45 | 21.4 | 2.4286 | 0.2231 | 6.78 | 1.979 | 0.76253 | 110.5585
7 | 45 | 1 | 49.9 | 1 | 45 | 19 | 2.1868 | 0.21504 | 6.78 | 1.7737 | 0.66845 | 113.0361
7 | 45 | 1 | 49.9 | 1.2 | 45 | 16.6 | 1.9654 | 0.20698 | 6.78 | 1.5703 | 0.68644 | 97.4533
7 | 45 | 1.2 | 49.9 | 0.4 | 45 | 23.4 | 2.6471 | 0.19152 | 6.78 | 2.1792 | 0.99533 | 93.2672
7 | 45 | 1.2 | 49.9 | 0.6 | 45 | 21 | 2.3868 | 0.1848 | 6.78 | 1.9333 | 0.82469 | 99.8687
7 | 45 | 1.2 | 49.9 | 0.8 | 45 | 18.6 | 2.1485 | 0.17808 | 6.78 | 1.7302 | 0.6939 | 106.2201
7 | 45 | 1.2 | 49.9 | 1 | 45 | 16.2 | 1.9304 | 0.17136 | 6.78 | 1.5302 | 0.69754 | 93.4521
7 | 45 | 1.2 | 49.9 | 1.2 | 45 | 13.8 | 1.7305 | 0.16464 | 6.78 | 1.3731 | 0.61016 | 95.865
7 | 45 | 0.4 | 69.9 | 0.4 | 45 | 34.6 | 4.2282 | 0.66864 | 6.78 | 3.5543 | 1.7513 | 86.4568
7 | 45 | 0.4 | 69.9 | 0.6 | 45 | 32.2 | 3.8298 | 0.64848 | 6.78 | 3.1186 | 1.3899 | 95.5834
7 | 45 | 0.4 | 69.9 | 0.8 | 45 | 29.8 | 3.467 | 0.62832 | 6.78 | 2.771 | 1.2316 | 95.8433
7 | 45 | 0.4 | 69.9 | 1 | 45 | 27.4 | 3.1361 | 0.60816 | 6.78 | 2.488 | 1.0969 | 96.6287
7 | 45 | 0.4 | 69.9 | 1.2 | 45 | 25 | 2.834 | 0.588 | 6.78 | 2.2404 | 0.98865 | 96.5347
7 | 45 | 0.6 | 69.9 | 0.4 | 45 | 31.8 | 3.767 | 0.43008 | 6.78 | 3.1019 | 1.5002 | 88.0801
7 | 45 | 0.6 | 69.9 | 0.6 | 45 | 29.4 | 3.4097 | 0.41664 | 6.78 | 2.7397 | 1.1604 | 100.576
7 | 45 | 0.6 | 69.9 | 0.8 | 45 | 27 | 3.0839 | 0.4032 | 6.78 | 2.4434 | 0.9804 | 106.1701
7 | 45 | 0.6 | 69.9 | 1 | 45 | 24.6 | 2.7862 | 0.38976 | 6.78 | 2.1908 | 0.87525 | 106.6317
7 | 45 | 0.6 | 69.9 | 1.2 | 45 | 22.2 | 2.514 | 0.37632 | 6.78 | 1.9722 | 0.78563 | 106.9376
7 | 45 | 0.8 | 69.9 | 0.4 | 45 | 29 | 3.3533 | 0.3108 | 6.78 | 2.7193 | 1.2539 | 92.3835
7 | 45 | 0.8 | 69.9 | 0.6 | 45 | 26.6 | 3.0324 | 0.30072 | 6.78 | 2.4071 | 0.97685 | 104.9722
7 | 45 | 0.8 | 69.9 | 0.8 | 45 | 24.2 | 2.7391 | 0.29064 | 6.78 | 2.1475 | 0.85311 | 107.2341
7 | 45 | 0.8 | 69.9 | 1 | 45 | 21.8 | 2.471 | 0.28056 | 6.78 | 1.9285 | 0.73646 | 111.5521
7 | 45 | 0.8 | 69.9 | 1.2 | 45 | 19.4 | 2.2256 | 0.27048 | 6.78 | 1.7355 | 0.66142 | 111.7763
7 | 45 | 1 | 69.9 | 0.4 | 45 | 26.2 | 2.9816 | 0.23923 | 6.78 | 2.3731 | 1.067 | 94.7469
7 | 45 | 1 | 69.9 | 0.6 | 45 | 23.8 | 2.6928 | 0.23117 | 6.78 | 2.1088 | 0.8513 | 105.5249
7 | 45 | 1 | 69.9 | 0.8 | 45 | 21.4 | 2.4286 | 0.2231 | 6.78 | 1.8867 | 0.73613 | 109.1838
7 | 45 | 1 | 69.9 | 1 | 45 | 19 | 2.1868 | 0.21504 | 6.78 | 1.6967 | 0.63352 | 114.0937
7 | 45 | 1 | 69.9 | 1.2 | 45 | 16.6 | 1.9654 | 0.20698 | 6.78 | 1.4931 | 0.74952 | 84.8638
7 | 45 | 1.2 | 69.9 | 0.4 | 45 | 23.4 | 2.6471 | 0.19152 | 6.78 | 2.0726 | 0.97596 | 90.4669
7 | 45 | 1.2 | 69.9 | 0.6 | 45 | 21 | 2.3868 | 0.1848 | 6.78 | 1.8427 | 0.77489 | 101.3033
7 | 45 | 1.2 | 69.9 | 0.8 | 45 | 18.6 | 2.1485 | 0.17808 | 6.78 | 1.6535 | 0.66681 | 105.6368
7 | 45 | 1.2 | 69.9 | 1 | 45 | 16.2 | 1.9304 | 0.17136 | 6.78 | 1.4498 | 0.80344 | 76.87
7 | 45 | 1.2 | 69.9 | 1.2 | 45 | 13.8 | 1.7305 | 0.16464 | 6.78 | 1.3058 | 0.65285 | 85.2062
7 | 45 | 0.4 | 89.9 | 0.4 | 45 | 34.6 | 4.2282 | 0.66864 | 6.78 | 3.3858 | 1.6741 | 86.1567
7 | 45 | 0.4 | 89.9 | 0.6 | 45 | 32.2 | 3.8298 | 0.64848 | 6.78 | 2.9576 | 1.3118 | 96.0501
7 | 45 | 0.4 | 89.9 | 0.8 | 45 | 29.8 | 3.467 | 0.62832 | 6.78 | 2.6401 | 1.1544 | 97.4258
7 | 45 | 0.4 | 89.9 | 1 | 45 | 27.4 | 3.1361 | 0.60816 | 6.78 | 2.3631 | 1.0522 | 95.6713
7 | 45 | 0.4 | 89.9 | 1.2 | 45 | 25 | 2.834 | 0.588 | 6.78 | 2.134 | 0.93323 | 97.4108
7 | 45 | 0.6 | 89.9 | 0.4 | 45 | 31.8 | 3.767 | 0.43008 | 6.78 | 2.957 | 1.4333 | 87.8888
7 | 45 | 0.6 | 89.9 | 0.6 | 45 | 29.4 | 3.4097 | 0.41664 | 6.78 | 2.6001 | 1.0691 | 103.6043
7 | 45 | 0.6 | 89.9 | 0.8 | 45 | 27 | 3.0839 | 0.4032 | 6.78 | 2.3206 | 1.0788 | 91.6391
7 | 45 | 0.6 | 89.9 | 1 | 45 | 24.6 | 2.7862 | 0.38976 | 6.78 | 2.0857 | 0.82559 | 107.6212
7 | 45 | 0.6 | 89.9 | 1.2 | 45 | 22.2 | 2.514 | 0.37632 | 6.78 | 1.8736 | 0.8823 | 90.4653
7 | 45 | 0.8 | 89.9 | 0.4 | 45 | 29 | 3.3533 | 0.3108 | 6.78 | 2.5718 | 1.3173 | 83.1707
7 | 45 | 0.8 | 89.9 | 0.6 | 45 | 26.6 | 3.0324 | 0.30072 | 6.78 | 2.2852 | 0.9077 | 107.2499
7 | 45 | 0.8 | 89.9 | 0.8 | 45 | 24.2 | 2.7391 | 0.29064 | 6.78 | 2.0429 | 0.83324 | 104.4428
7 | 45 | 0.8 | 89.9 | 1 | 45 | 21.8 | 2.471 | 0.28056 | 6.78 | 1.8387 | 0.70342 | 111.3523
7 | 45 | 0.8 | 89.9 | 1.2 | 45 | 19.4 | 2.2256 | 0.27048 | 6.78 | 1.6504 | 0.66337 | 105.9842
7 | 45 | 1 | 89.9 | 0.4 | 45 | 26.2 | 2.9816 | 0.23923 | 6.78 | 2.2654 | 0.99977 | 96.5282
7 | 45 | 1 | 89.9 | 0.6 | 45 | 23.8 | 2.6928 | 0.23117 | 6.78 | 2.0103 | 0.80368 | 106.5591
7 | 45 | 1 | 89.9 | 0.8 | 45 | 21.4 | 2.4286 | 0.2231 | 6.78 | 1.798 | 0.70619 | 108.4608
7 | 45 | 1 | 89.9 | 1 | 45 | 19 | 2.1868 | 0.21504 | 6.78 | 1.6186 | 0.59816 | 115.2782
7 | 45 | 1.2 | 89.9 | 0.4 | 45 | 23.4 | 2.6471 | 0.19152 | 6.78 | 1.9548 | 0.96614 | 86.1945
7 | 45 | 1.2 | 89.9 | 0.6 | 45 | 21 | 2.3868 | 0.1848 | 6.78 | 1.7613 | 0.73838 | 101.6176
7 | 45 | 1.2 | 89.9 | 0.8 | 45 | 18.6 | 2.1485 | 0.17808 | 6.78 | 1.5683 | 0.65354 | 102.2306
7 | 45 | 1.2 | 89.9 | 1 | 45 | 16.2 | 1.9304 | 0.17136 | 6.78 | 1.4028 | 0.81829 | 73.0302
7 | 45 | 1.2 | 89.9 | 1.2 | 45 | 13.8 | 1.7305 | 0.16464 | 6.78 | 1.2436 | 0.6562 | 80.7337
7 | 50 | 0.4 | 9.9 | 0.4 | 50 | 39.6 | 4.9032 | 0.75264 | 6.78 | 5.4567 | 4.4762 | 51.931
7 | 50 | 0.4 | 9.9 | 0.6 | 50 | 37.2 | 4.4862 | 0.73248 | 6.78 | 4.5626 | 2.9852 | 65.1101
7 | 50 | 0.4 | 9.9 | 0.8 | 50 | 34.8 | 4.1032 | 0.71232 | 6.78 | 3.942 | 1.9373 | 86.6794
7 | 50 | 0.4 | 9.9 | 1 | 50 | 32.4 | 3.7509 | 0.69216 | 6.78 | 3.5636 | 2.2451 | 67.6195
7 | 50 | 0.4 | 9.9 | 1.2 | 50 | 30 | 3.4265 | 0.672 | 6.78 | 3.1786 | 1.7836 | 75.9171
7 | 50 | 0.6 | 9.9 | 0.4 | 50 | 36.8 | 4.4201 | 0.48608 | 6.78 | 4.7085 | 3.4856 | 57.5455
7 | 50 | 0.6 | 9.9 | 0.6 | 50 | 34.4 | 4.0424 | 0.47264 | 6.78 | 3.9366 | 1.8879 | 88.8268
7 | 50 | 0.6 | 9.9 | 0.8 | 50 | 32 | 3.695 | 0.4592 | 6.78 | 3.5358 | 2.17 | 69.4141
7 | 50 | 0.6 | 9.9 | 1 | 50 | 29.6 | 3.375 | 0.44576 | 6.78 | 3.1364 | 1.8655 | 71.6219
7 | 50 | 0.6 | 9.9 | 1.2 | 50 | 27.2 | 3.08 | 0.43232 | 6.78 | 2.8095 | 1.5051 | 79.5206
7 | 50 | 0.8 | 9.9 | 0.4 | 50 | 34 | 3.9825 | 0.3528 | 6.78 | 3.9614 | 2.086 | 80.8996
7 | 50 | 0.8 | 9.9 | 0.6 | 50 | 31.6 | 3.6398 | 0.34272 | 6.78 | 3.5249 | 2.379 | 63.1201
7 | 50 | 0.8 | 9.9 | 0.8 | 50 | 29.2 | 3.3241 | 0.33264 | 6.78 | 3.1014 | 1.9806 | 66.7059
7 | 50 | 0.8 | 9.9 | 1 | 50 | 26.8 | 3.0331 | 0.32256 | 6.78 | 2.7683 | 1.5714 | 75.0483
7 | 50 | 0.8 | 9.9 | 1.2 | 50 | 24.4 | 2.7646 | 0.31248 | 6.78 | 2.5056 | 0.98832 | 107.999
7 | 50 | 1 | 9.9 | 0.4 | 50 | 31.2 | 3.5854 | 0.27283 | 6.78 | 3.5634 | 2.5927 | 58.5478
7 | 50 | 1 | 9.9 | 0.6 | 50 | 28.8 | 3.274 | 0.26477 | 6.78 | 3.0933 | 2.0617 | 63.9162
7 | 50 | 1 | 9.9 | 0.8 | 50 | 26.4 | 2.9869 | 0.2567 | 6.78 | 2.7352 | 1.4648 | 79.5473
7 | 50 | 1 | 9.9 | 1 | 50 | 24 | 2.7219 | 0.24864 | 6.78 | 2.4603 | 0.93562 | 112.0196
7 | 50 | 1 | 9.9 | 1.2 | 50 | 21.6 | 2.4773 | 0.24058 | 6.78 | 2.2258 | 0.81832 | 115.8713
7 | 50 | 1.2 | 9.9 | 0.4 | 50 | 28.4 | 3.2245 | 0.21952 | 6.78 | 3.124 | 2.5578 | 52.0307
7 | 50 | 1.2 | 9.9 | 0.6 | 50 | 26 | 2.9412 | 0.2128 | 6.78 | 2.7043 | 1.8474 | 62.361
7 | 50 | 1.2 | 9.9 | 0.8 | 50 | 23.6 | 2.6798 | 0.20608 | 6.78 | 2.4171 | 0.97297 | 105.8315
7 | 50 | 1.2 | 9.9 | 1 | 50 | 21.2 | 2.4383 | 0.19936 | 6.78 | 2.1802 | 0.82634 | 112.3956
7 | 50 | 1.2 | 9.9 | 1.2 | 50 | 18.8 | 2.2153 | 0.19264 | 6.78 | 1.9411 | 0.93463 | 88.4748
7 | 50 | 0.4 | 29.9 | 0.4 | 50 | 39.6 | 4.9032 | 0.75264 | 6.78 | 5.1112 | 3.9506 | 55.1155
7 | 50 | 0.4 | 29.9 | 0.6 | 50 | 37.2 | 4.4862 | 0.73248 | 6.78 | 4.2742 | 2.4651 | 73.8626
7 | 50 | 0.4 | 29.9 | 0.8 | 50 | 34.8 | 4.1032 | 0.71232 | 6.78 | 3.7553 | 1.7112 | 93.4883
7 | 50 | 0.4 | 29.9 | 1 | 50 | 32.4 | 3.7509 | 0.69216 | 6.78 | 3.3725 | 1.9509 | 73.644
7 | 50 | 0.4 | 29.9 | 1.2 | 50 | 30 | 3.4265 | 0.672 | 6.78 | 3.0246 | 1.6307 | 79.0132
7 | 50 | 0.6 | 29.9 | 0.4 | 50 | 36.8 | 4.4201 | 0.48608 | 6.78 | 4.3747 | 2.8549 | 65.2777
7 | 50 | 0.6 | 29.9 | 0.6 | 50 | 34.4 | 4.0424 | 0.47264 | 6.78 | 3.7328 | 1.6787 | 94.7279
7 | 50 | 0.6 | 29.9 | 0.8 | 50 | 32 | 3.695 | 0.4592 | 6.78 | 3.3519 | 1.9712 | 72.4375
7 | 50 | 0.6 | 29.9 | 1 | 50 | 29.6 | 3.375 | 0.44576 | 6.78 | 2.9783 | 1.5776 | 80.4233
7 | 50 | 0.6 | 29.9 | 1.2 | 50 | 27.2 | 3.08 | 0.43232 | 6.78 | 2.6813 | 1.3773 | 82.9348
7 | 50 | 0.8 | 29.9 | 0.4 | 50 | 34 | 3.9825 | 0.3528 | 6.78 | 3.7515 | 1.7847 | 89.5456
7 | 50 | 0.8 | 29.9 | 0.6 | 50 | 31.6 | 3.6398 | 0.34272 | 6.78 | 3.3318 | 1.862 | 76.2258
7 | 50 | 0.8 | 29.9 | 0.8 | 50 | 29.2 | 3.3241 | 0.33264 | 6.78 | 2.9567 | 1.4885 | 84.618
7 | 50 | 0.8 | 29.9 | 1 | 50 | 26.8 | 3.0331 | 0.32256 | 6.78 | 2.6424 | 1.3893 | 81.0279
7 | 50 | 0.8 | 29.9 | 1.2 | 50 | 24.4 | 2.7646 | 0.31248 | 6.78 | 2.4059 | 0.87767 | 116.7751
7 | 50 | 1 | 29.9 | 0.4 | 50 | 31.2 | 3.5854 | 0.27283 | 6.78 | 3.375 | 2.1853 | 65.791
7 | 50 | 1 | 29.9 | 0.6 | 50 | 28.8 | 3.274 | 0.26477 | 6.78 | 2.9385 | 1.7975 | 69.6435
7 | 50 | 1 | 29.9 | 0.8 | 50 | 26.4 | 2.9869 | 0.2567 | 6.78 | 2.6083 | 1.4999 | 74.0813
7 | 50 | 1 | 29.9 | 1 | 50 | 24 | 2.7219 | 0.24864 | 6.78 | 2.3616 | 0.86597 | 116.1752
7 | 50 | 1 | 29.9 | 1.2 | 50 | 21.6 | 2.4773 | 0.24058 | 6.78 | 2.1344 | 0.7694 | 118.1761
7 | 50 | 1.2 | 29.9 | 0.4 | 50 | 28.4 | 3.2245 | 0.21952 | 6.78 | 2.962 | 2.2909 | 55.0785
7 | 50 | 1.2 | 29.9 | 0.6 | 50 | 26 | 2.9412 | 0.2128 | 6.78 | 2.5794 | 1.3813 | 79.5502
7 | 50 | 1.2 | 29.9 | 0.8 | 50 | 23.6 | 2.6798 | 0.20608 | 6.78 | 2.3199 | 0.89248 | 110.7345
7 | 50 | 1.2 | 29.9 | 1 | 50 | 21.2 | 2.4383 | 0.19936 | 6.78 | 2.0918 | 0.77442 | 115.0693
7 | 50 | 1.2 | 29.9 | 1.2 | 50 | 18.8 | 2.2153 | 0.19264 | 6.78 | 1.861 | 0.88962 | 89.114
7 | 50 | 0.4 | 49.9 | 0.4 | 50 | 39.6 | 4.9032 | 0.75264 | 6.78 | 4.8351 | 3.7345 | 55.1535
7 | 50 | 0.4 | 49.9 | 0.6 | 50 | 37.2 | 4.4862 | 0.73248 | 6.78 | 4.0808 | 2.5419 | 68.3914
7 | 50 | 0.4 | 49.9 | 0.8 | 50 | 34.8 | 4.1032 | 0.71232 | 6.78 | 3.5524 | 1.595 | 94.8813
7 | 50 | 0.4 | 49.9 | 1 | 50 | 32.4 | 3.7509 | 0.69216 | 6.78 | 3.1973 | 1.8245 | 74.6514
7 | 50 | 0.4 | 49.9 | 1.2 | 50 | 30 | 3.4265 | 0.672 | 6.78 | 2.8676 | 1.5451 | 79.0598
7 | 50 | 0.6 | 49.9 | 0.4 | 50 | 36.8 | 4.4201 | 0.48608 | 6.78 | 4.1797 | 2.8388 | 62.7224
7 | 50 | 0.6 | 49.9 | 0.6 | 50 | 34.4 | 4.0424 | 0.47264 | 6.78 | 3.5339 | 1.4932 | 100.8219
7 | 50 | 0.6 | 49.9 | 0.8 | 50 | 32 | 3.695 | 0.4592 | 6.78 | 3.1599 | 1.6501 | 81.5781
7 | 50 | 0.6 | 49.9 | 1 | 50 | 29.6 | 3.375 | 0.44576 | 6.78 | 2.8356 | 1.4907 | 81.0347
7 | 50 | 0.6 | 49.9 | 1.2 | 50 | 27.2 | 3.08 | 0.43232 | 6.78 | 2.5493 | 1.3708 | 79.2209
7 | 50 | 0.8 | 49.9 | 0.4 | 50 | 34 | 3.9825 | 0.3528 | 6.78 | 3.5534 | 1.5973 | 94.7723
7 | 50 | 0.8 | 49.9 | 0.6 | 50 | 31.6 | 3.6398 | 0.34272 | 6.78 | 3.1589 | 2.0252 | 66.4471
7 | 50 | 0.8 | 49.9 | 0.8 | 50 | 29.2 | 3.3241 | 0.33264 | 6.78 | 2.8007 | 1.4944 | 79.8362
7 | 50 | 0.8 | 49.9 | 1 | 50 | 26.8 | 3.0331 | 0.32256 | 6.78 | 2.5033 | 1.4952 | 71.3211
7 | 50 | 0.8 | 49.9 | 1.2 | 50 | 24.4 | 2.7646 | 0.31248 | 6.78 | 2.2987 | 0.8254 | 118.6372
7 | 50 | 1 | 49.9 | 0.4 | 50 | 31.2 | 3.5854 | 0.27283 | 6.78 | 3.195 | 1.8341 | 74.2116
7 | 50 | 1 | 49.9 | 0.6 | 50 | 28.8 | 3.274 | 0.26477 | 6.78 | 2.7672 | 2.0726 | 56.8761
7 | 50 | 1 | 49.9 | 0.8 | 50 | 26.4 | 2.9869 | 0.2567 | 6.78 | 2.478 | 1.4001 | 75.3969
7 | 50 | 1 | 49.9 | 1 | 50 | 24 | 2.7219 | 0.24864 | 6.78 | 2.2588 | 0.78485 | 122.6051
7 | 50 | 1 | 49.9 | 1.2 | 50 | 21.6 | 2.4773 | 0.24058 | 6.78 | 2.0422 | 0.72431 | 120.1102
7 | 50 | 1.2 | 49.9 | 0.4 | 50 | 28.4 | 3.2245 | 0.21952 | 6.78 | 2.7815 | 1.8536 | 63.9272
7 | 50 | 1.2 | 49.9 | 0.6 | 50 | 26 | 2.9412 | 0.2128 | 6.78 | 2.4368 | 1.6167 | 64.2117
7 | 50 | 1.2 | 49.9 | 0.8 | 50 | 23.6 | 2.6798 | 0.20608 | 6.78 | 2.2157 | 0.82393 | 114.5572
7 | 50 | 1.2 | 49.9 | 1 | 50 | 21.2 | 2.4383 | 0.19936 | 6.78 | 2.0034 | 0.70436 | 121.1693
7 | 50 | 1.2 | 49.9 | 1.2 | 50 | 18.8 | 2.2153 | 0.19264 | 6.78 | 1.7865 | 0.75685 | 100.552
7 | 50 | 0.4 | 69.9 | 0.4 | 50 | 39.6 | 4.9032 | 0.75264 | 6.78 | 4.7768 | 4.1515 | 49.0162
7 | 50 | 0.4 | 69.9 | 0.6 | 50 | 37.2 | 4.4862 | 0.73248 | 6.78 | 3.9003 | 2.8774 | 57.7445
7 | 50 | 0.4 | 69.9 | 0.8 | 50 | 34.8 | 4.1032 | 0.71232 | 6.78 | 3.3805 | 1.4925 | 96.4871
7 | 50 | 0.4 | 69.9 | 1 | 50 | 32.4 | 3.7509 | 0.69216 | 6.78 | 3.052 | 1.7796 | 73.0573
7 | 50 | 0.4 | 69.9 | 1.2 | 50 | 30 | 3.4265 | 0.672 | 6.78 | 2.731 | 1.6047 | 72.4987
7 | 50 | 0.6 | 69.9 | 0.4 | 50 | 36.8 | 4.4201 | 0.48608 | 6.78 | 4.2032 | 4.0795 | 43.8914
7 | 50 | 0.6 | 69.9 | 0.6 | 50 | 34.4 | 4.0424 | 0.47264 | 6.78 | 3.3674 | 1.3853 | 103.5506
7 | 50 | 0.6 | 69.9 | 0.8 | 50 | 32 | 3.695 | 0.4592 | 6.78 | 3.0193 | 2.1157 | 60.793
7 | 50 | 0.6 | 69.9 | 1 | 50 | 29.6 | 3.375 | 0.44576 | 6.78 | 2.6914 | 1.6919 | 67.767
7 | 50 | 0.6 | 69.9 | 1.2 | 50 | 27.2 | 3.08 | 0.43232 | 6.78 | 2.4185 | 1.4302 | 72.0369
7 | 50 | 0.8 | 69.9 | 0.4 | 50 | 34 | 3.9825 | 0.3528 | 6.78 | 3.3667 | 1.5842 | 90.5338
7 | 50 | 0.8 | 69.9 | 0.6 | 50 | 31.6 | 3.6398 | 0.34272 | 6.78 | 2.9986 | 2.4582 | 51.9652
7 | 50 | 0.8 | 69.9 | 0.8 | 50 | 29.2 | 3.3241 | 0.33264 | 6.78 | 2.6551 | 1.8176 | 62.228
7 | 50 | 0.8 | 69.9 | 1 | 50 | 26.8 | 3.0331 | 0.32256 | 6.78 | 2.3841 | 1.4106 | 72.001
7 | 50 | 0.8 | 69.9 | 1.2 | 50 | 24.4 | 2.7646 | 0.31248 | 6.78 | 2.1948 | 0.7802 | 119.8369
7 | 50 | 1 | 69.9 | 0.4 | 50 | 31.2 | 3.5854 | 0.27283 | 6.78 | 3.1017 | 2.8215 | 46.83
7 | 50 | 1 | 69.9 | 0.6 | 50 | 28.8 | 3.274 | 0.26477 | 6.78 | 2.6476 | 1.8021 | 62.5845
7 | 50 | 1 | 69.9 | 0.8 | 50 | 26.4 | 2.9869 | 0.2567 | 6.78 | 2.3456 | 1.5614 | 63.9955
7 | 50 | 1 | 69.9 | 1 | 50 | 24 | 2.7219 | 0.24864 | 6.78 | 2.1528 | 0.77508 | 118.3216
7 | 50 | 1 | 69.9 | 1.2 | 50 | 21.6 | 2.4773 | 0.24058 | 6.78 | 1.9462 | 0.70837 | 117.0417
7 | 50 | 1.2 | 69.9 | 0.4 | 50 | 28.4 | 3.2245 | 0.21952 | 6.78 | 2.6724 | 1.8028 | 63.1476
7 | 50 | 1.2 | 69.9 | 0.6 | 50 | 26 | 2.9412 | 0.2128 | 6.78 | 2.3252 | 1.6717 | 59.2541
7 | 50 | 1.2 | 69.9 | 0.8 | 50 | 23.6 | 2.6798 | 0.20608 | 6.78 | 2.1132 | 0.79198 | 113.6673
7 | 50 | 1.2 | 69.9 | 1 | 50 | 21.2 | 2.4383 | 0.19936 | 6.78 | 1.9082 | 0.69062 | 117.7038
7 | 50 | 1.2 | 69.9 | 1.2 | 50 | 18.8 | 2.2153 | 0.19264 | 6.78 | 1.7027 | 0.77802 | 93.2313
7 | 50 | 0.4 | 89.9 | 0.6 | 50 | 37.2 | 4.4862 | 0.73248 | 6.78 | 3.7345 | 2.4526 | 64.8653
7 | 50 | 0.4 | 89.9 | 0.8 | 50 | 34.8 | 4.1032 | 0.71232 | 6.78 | 3.215 | 1.9055 | 71.8754
7 | 50 | 0.4 | 89.9 | 1 | 50 | 32.4 | 3.7509 | 0.69216 | 6.78 | 2.9053 | 1.7303 | 71.5292
7 | 50 | 0.4 | 89.9 | 1.2 | 50 | 30 | 3.4265 | 0.672 | 6.78 | 2.6025 | 1.4553 | 76.182
7 | 50 | 0.6 | 89.9 | 0.4 | 50 | 36.8 | 4.4201 | 0.48608 | 6.78 | 3.8558 | 2.9639 | 55.4193
7 | 50 | 0.6 | 89.9 | 0.6 | 50 | 34.4 | 4.0424 | 0.47264 | 6.78 | 3.1909 | 1.389 | 97.8657
7 | 50 | 0.6 | 89.9 | 0.8 | 50 | 32 | 3.695 | 0.4592 | 6.78 | 2.8668 | 1.9954 | 61.202
7 | 50 | 0.6 | 89.9 | 1 | 50 | 29.6 | 3.375 | 0.44576 | 6.78 | 2.5646 | 1.4995 | 72.8606
7 | 50 | 0.6 | 89.9 | 1.2 | 50 | 27.2 | 3.08 | 0.43232 | 6.78 | 2.3094 | 1.2482 | 78.8196
7 | 50 | 0.8 | 89.9 | 0.4 | 50 | 34 | 3.9825 | 0.3528 | 6.78 | 3.182 | 1.4324 | 94.6355
7 | 50 | 0.8 | 89.9 | 0.6 | 50 | 31.6 | 3.6398 | 0.34272 | 6.78 | 2.8687 | 2.1223 | 57.5812
7 | 50 | 0.8 | 89.9 | 0.8 | 50 | 29.2 | 3.3241 | 0.33264 | 6.78 | 2.5294 | 1.5774 | 68.3081
7 | 50 | 0.8 | 89.9 | 1.2 | 50 | 24.4 | 2.7646 | 0.31248 | 6.78 | 2.0877 | 0.79199 | 112.2942
7 | 50 | 1 | 89.9 | 0.4 | 50 | 31.2 | 3.5854 | 0.27283 | 6.78 | 2.9715 | 2.2221 | 56.9672
7 | 50 | 1 | 89.9 | 0.6 | 50 | 28.8 | 3.274 | 0.26477 | 6.78 | 2.5144 | 1.7962 | 59.6351
7 | 50 | 1 | 89.9 | 0.8 | 50 | 26.4 | 2.9869 | 0.2567 | 6.78 | 2.231 | 1.4273 | 66.5901
7 | 50 | 1 | 89.9 | 1 | 50 | 24 | 2.7219 | 0.24864 | 6.78 | 2.0486 | 0.73794 | 118.259
7 | 50 | 1 | 89.9 | 1.2 | 50 | 21.6 | 2.4773 | 0.24058 | 6.78 | 1.8549 | 0.7406 | 106.6956
7 | 50 | 1.2 | 89.9 | 0.4 | 50 | 28.4 | 3.2245 | 0.21952 | 6.78 | 2.5771 | 2.807 | 39.1109
7 | 50 | 1.2 | 89.9 | 0.6 | 50 | 26 | 2.9412 | 0.2128 | 6.78 | 2.199 | 1.7175 | 54.5432
7 | 50 | 1.2 | 89.9 | 0.8 | 50 | 23.6 | 2.6798 | 0.20608 | 6.78 | 2.0084 | 0.76484 | 111.8652
7 | 50 | 1.2 | 89.9 | 1 | 50 | 21.2 | 2.4383 | 0.19936 | 6.78 | 1.817 | 0.67923 | 113.9596
7 | 50 | 1.2 | 89.9 | 1.2 | 50 | 18.8 | 2.2153 | 0.19264 | 6.78 | 1.6274 | 0.72957 | 95.0266
7 | 55 | 0.4 | 9.9 | 0.4 | 55 | 44.6 | 5.5854 | 0.83664 | 6.78 | 6.6717 | 5.6009 | 50.7441
7 | 55 | 0.4 | 9.9 | 0.6 | 55 | 42.2 | 5.1523 | 0.81648 | 6.78 | 5.5865 | 3.8549 | 61.7358
7 | 55 | 0.4 | 9.9 | 0.8 | 55 | 39.8 | 4.7517 | 0.79632 | 6.78 | 4.8668 | 2.9344 | 70.6547
7 | 55 | 0.4 | 9.9 | 1.2 | 55 | 35 | 4.0368 | 0.756 | 6.78 | 3.8614 | 1.7911 | 91.8379
7 | 55 | 0.6 | 9.9 | 0.4 | 55 | 41.8 | 5.0834 | 0.54208 | 6.78 | 5.7996 | 4.3106 | 57.315
7 | 55 | 0.6 | 9.9 | 0.6 | 55 | 39.4 | 4.6879 | 0.52864 | 6.78 | 4.9389 | 3.2393 | 64.9515
7 | 55 | 0.6 | 9.9 | 0.8 | 55 | 37 | 4.3216 | 0.5152 | 6.78 | 4.3191 | 2.4021 | 76.5987
7 | 55 | 0.6 | 9.9 | 1 | 55 | 34.6 | 3.9819 | 0.50176 | 6.78 | 3.8271 | 1.6298 | 100.0365
7 | 55 | 0.6 | 9.9 | 1.2 | 55 | 32.2 | 3.6667 | 0.48832 | 6.78 | 3.4631 | 1.8862 | 78.216
7 | 55 | 0.8 | 9.9 | 0.4 | 55 | 39 | 4.6249 | 0.3948 | 6.78 | 5.1693 | 4.034 | 54.5892
7 | 55 | 0.8 | 9.9 | 0.6 | 55 | 36.6 | 4.2632 | 0.38472 | 6.78 | 4.4403 | 3.4878 | 54.234
7 | 55 | 0.8 | 9.9 | 0.8 | 55 | 34.2 | 3.9277 | 0.37464 | 6.78 | 3.8062 | 1.6211 | 100.0239
7 | 55 | 0.8 | 9.9 | 1 | 55 | 31.8 | 3.6164 | 0.36456 | 6.78 | 3.4329 | 1.8643 | 78.4421
7 | 55 | 0.8 | 9.9 | 1.2 | 55 | 29.4 | 3.3271 | 0.35448 | 6.78 | 3.0951 | 1.5926 | 82.7908
7 | 55 | 1 | 9.9 | 0.4 | 55 | 36.2 | 4.2055 | 0.30643 | 6.78 | 4.593 | 3.7796 | 51.7678
7 | 55 | 1 | 9.9 | 0.6 | 55 | 33.8 | 3.8742 | 0.29837 | 6.78 | 3.7862 | 1.7153 | 94.035
7 | 55 | 1 | 9.9 | 0.8 | 55 | 31.4 | 3.5667 | 0.2903 | 6.78 | 3.4241 | 2.0996 | 69.4721
7 | 55 | 1 | 9.9 | 1 | 55 | 29 | 3.281 | 0.28224 | 6.78 | 3.0587 | 1.5073 | 86.4477
7 | 55 | 1 | 9.9 | 1.2 | 55 | 26.6 | 3.0154 | 0.27418 | 6.78 | 2.7712 | 1.0261 | 115.047
7 | 55 | 1.2 | 9.9 | 0.4 | 55 | 33.4 | 3.8214 | 0.24752 | 6.78 | 3.8193 | 1.9825 | 82.0695
7 | 55 | 1.2 | 9.9 | 0.6 | 55 | 31 | 3.5176 | 0.2408 | 6.78 | 3.4299 | 2.444 | 59.7863
7 | 55 | 1.2 | 9.9 | 0.8 | 55 | 28.6 | 3.2353 | 0.23408 | 6.78 | 3.0381 | 1.704 | 75.9523
7 | 55 | 1.2 | 9.9 | 1 | 55 | 26.2 | 2.9729 | 0.22736 | 6.78 | 2.7351 | 1.0074 | 115.6582
7 | 55 | 1.2 | 9.9 | 1.2 | 55 | 23.8 | 2.7289 | 0.22064 | 6.78 | 2.4597 | 1.1905 | 88.0166
7 | 55 | 0.4 | 29.9 | 0.4 | 55 | 44.6 | 5.5854 | 0.83664 | 6.78 | 6.2619 | 4.9393 | 54.0069
7 | 55 | 0.4 | 29.9 | 0.6 | 55 | 42.2 | 5.1523 | 0.81648 | 6.78 | 5.3603 | 4.0224 | 56.7689
7 | 55 | 0.4 | 29.9 | 0.8 | 55 | 39.8 | 4.7517 | 0.79632 | 6.78 | 4.6257 | 2.9065 | 67.7963
7 | 55 | 0.4 | 29.9 | 1 | 55 | 37.4 | 4.3807 | 0.77616 | 6.78 | 4.1071 | 2.4048 | 72.7557
7 | 55 | 0.4 | 29.9 | 1.2 | 55 | 35 | 4.0368 | 0.756 | 6.78 | 3.6806 | 1.6302 | 96.1794
7 | 55 | 0.6 | 29.9 | 0.4 | 55 | 41.8 | 5.0834 | 0.54208 | 6.78 | 5.5303 | 4.3211 | 54.5216
7 | 55 | 0.6 | 29.9 | 0.6 | 55 | 39.4 | 4.6879 | 0.52864 | 6.78 | 4.6382 | 2.6908 | 73.4324
7 | 55 | 0.6 | 29.9 | 0.8 | 55 | 37 | 4.3216 | 0.5152 | 6.78 | 4.1335 | 2.6147 | 67.347
7 | 55 | 0.6 | 29.9 | 1 | 55 | 34.6 | 3.9819 | 0.50176 | 6.78 | 3.6344 | 1.4477 | 106.9457
7 | 55 | 0.6 | 29.9 | 1.2 | 55 | 32.2 | 3.6667 | 0.48832 | 6.78 | 3.2933 | 1.7373 | 80.7533
7 | 55 | 0.8 | 29.9 | 0.4 | 55 | 39 | 4.6249 | 0.3948 | 6.78 | 4.8221 | 3.1891 | 64.4129
7 | 55 | 0.8 | 29.9 | 0.6 | 55 | 36.6 | 4.2632 | 0.38472 | 6.78 | 4.1782 | 2.7126 | 65.6173
7 | 55 | 0.8 | 29.9 | 0.8 | 55 | 34.2 | 3.9277 | 0.37464 | 6.78 | 3.6133 | 1.441 | 106.8165
7 | 55 | 0.8 | 29.9 | 1 | 55 | 31.8 | 3.6164 | 0.36456 | 6.78 | 3.2628 | 1.6539 | 84.0441
7 | 55 | 0.8 | 29.9 | 1.2 | 55 | 29.4 | 3.3271 | 0.35448 | 6.78 | 2.9519 | 1.3814 | 91.0321
7 | 55 | 1 | 29.9 | 0.4 | 55 | 36.2 | 4.2055 | 0.30643 | 6.78 | 4.2493 | 2.9407 | 61.557
7 | 55 | 1 | 29.9 | 0.6 | 55 | 33.8 | 3.8742 | 0.29837 | 6.78 | 3.6023 | 1.4975 | 102.4751
7 | 55 | 1 | 29.9 | 0.8 | 55 | 31.4 | 3.5667 | 0.2903 | 6.78 | 3.2506 | 1.8331 | 75.5413
7 | 55 | 1 | 29.9 | 1 | 55 | 29 | 3.281 | 0.28224 | 6.78 | 2.9058 | 1.5364 | 80.57
7 | 55 | 1 | 29.9 | 1.2 | 55 | 26.6 | 3.0154 | 0.27418 | 6.78 | 2.6612 | 0.92427 | 122.6547
7 | 55 | 1.2 | 29.9 | 0.4 | 55 | 33.4 | 3.8214 | 0.24752 | 6.78 | 3.6257 | 1.7649 | 87.5129
7 | 55 | 1.2 | 29.9 | 0.6 | 55 | 31 | 3.5176 | 0.2408 | 6.78 | 3.2431 | 1.8789 | 73.5292
7 | 55 | 1.2 | 29.9 | 0.8 | 55 | 28.6 | 3.2353 | 0.23408 | 6.78 | 2.8771 | 1.678 | 73.0434
7 | 55 | 1.2 | 29.9 | 1 | 55 | 26.2 | 2.9729 | 0.22736 | 6.78 | 2.6173 | 0.92463 | 120.5832
7 | 55 | 1.2 | 29.9 | 1.2 | 55 | 23.8 | 2.7289 | 0.22064 | 6.78 | 2.3536 | 1.0696 | 93.7383
7 | 55 | 0.4 | 49.9 | 0.4 | 55 | 44.6 | 5.5854 | 0.83664 | 6.78 | 6.2195 | 6.0604 | 43.7187
7 | 55 | 0.4 | 49.9 | 0.6 | 55 | 42.2 | 5.1523 | 0.81648 | 6.78 | 5.0703 | 3.6577 | 59.0519
7 | 55 | 0.4 | 49.9 | 0.8 | 55 | 39.8 | 4.7517 | 0.79632 | 6.78 | 4.3661 | 2.7017 | 68.8433
7 | 55 | 0.4 | 49.9 | 1 | 55 | 37.4 | 4.3807 | 0.77616 | 6.78 | 3.8862 | 2.271 | 72.8981
7 | 55 | 0.4 | 49.9 | 1.2 | 55 | 35 | 4.0368 | 0.756 | 6.78 | 3.5042 | 1.4765 | 101.1008
7 | 55 | 0.6 | 49.9 | 0.4 | 55 | 41.8 | 5.0834 | 0.54208 | 6.78 | 5.3875 | 4.6145 | 49.7357
7 | 55 | 0.6 | 49.9 | 0.6 | 55 | 39.4 | 4.6879 | 0.52864 | 6.78 | 4.4332 | 3.0135 | 62.6694
7 | 55 | 0.6 | 49.9 | 0.8 | 55 | 37 | 4.3216 | 0.5152 | 6.78 | 3.8965 | 2.5748 | 64.4665
7 | 55 | 0.6 | 49.9 | 1 | 55 | 34.6 | 3.9819 | 0.50176 | 6.78 | 3.4647 | 1.3471 | 109.5622
7 | 55 | 0.6 | 49.9 | 1.2 | 55 | 32.2 | 3.6667 | 0.48832 | 6.78 | 3.1286 | 1.6427 | 81.1358
7 | 55 | 0.8 | 49.9 | 0.4 | 55 | 39 | 4.6249 | 0.3948 | 6.78 | 4.7335 | 4.1238 | 48.8986
7 | 55 | 0.8 | 49.9 | 0.6 | 55 | 36.6 | 4.2632 | 0.38472 | 6.78 | 3.9152 | 2.3196 | 71.9039
7 | 55 | 0.8 | 49.9 | 0.8 | 55 | 34.2 | 3.9277 | 0.37464 | 6.78 | 3.4388 | 1.2768 | 114.7319
7 | 55 | 0.8 | 49.9 | 1 | 55 | 31.8 | 3.6164 | 0.36456 | 6.78 | 3.0974 | 1.6879 | 78.1735
7 | 55 | 0.8 | 49.9 | 1.2 | 55 | 29.4 | 3.3271 | 0.35448 | 6.78 | 2.7899 | 1.5277 | 77.7977
7 | 55 | 1 | 49.9 | 0.4 | 55 | 36.2 | 4.2055 | 0.30643 | 6.78 | 4.0973 | 3.2835 | 53.1588
7 | 55 | 1 | 49.9 | 0.6 | 55 | 33.8 | 3.8742 | 0.29837 | 6.78 | 3.3996 | 1.4094 | 102.7556
7 | 55 | 1 | 49.9 | 0.8 | 55 | 31.4 | 3.5667 | 0.2903 | 6.78 | 3.0861 | 1.8453 | 71.246
7 | 55 | 1 | 49.9 | 1 | 55 | 29 | 3.281 | 0.28224 | 6.78 | 2.7702 | 1.2878 | 91.6373
7 | 55 | 1 | 49.9 | 1.2 | 55 | 26.6 | 3.0154 | 0.27418 | 6.78 | 2.5383 | 0.8559 | 126.3356
7 | 55 | 1.2 | 49.9 | 0.4 | 55 | 33.4 | 3.8214 | 0.24752 | 6.78 | 3.4405 | 1.6102 | 91.0249
7 | 55 | 1.2 | 49.9 | 0.6 | 55 | 31 | 3.5176 | 0.2408 | 6.78 | 3.0631 | 2.0007 | 65.2205
7 | 55 | 1.2 | 49.9 | 0.8 | 55 | 28.6 | 3.2353 | 0.23408 | 6.78 | 2.7277 | 1.7699 | 65.6548
7 | 55 | 1.2 | 49.9 | 1 | 55 | 26.2 | 2.9729 | 0.22736 | 6.78 | 2.4924 | 0.86231 | 123.1285
7 | 55 | 1.2 | 49.9 | 1.2 | 55 | 23.8 | 2.7289 | 0.22064 | 6.78 | 2.2479 | 0.96279 | 99.4623
7 | 55 | 0.4 | 69.9 | 0.6 | 55 | 42.2 | 5.1523 | 0.81648 | 6.78 | 4.8423 | 4.0273 | 51.2208
7 | 55 | 0.4 | 69.9 | 0.8 | 55 | 39.8 | 4.7517 | 0.79632 | 6.78 | 4.1484 | 2.861 | 61.7701
7 | 55 | 0.4 | 69.9 | 1 | 55 | 37.4 | 4.3807 | 0.77616 | 6.78 | 3.7001 | 2.2882 | 68.8879
7 | 55 | 0.4 | 69.9 | 1.2 | 55 | 35 | 4.0368 | 0.756 | 6.78 | 3.3373 | 1.4083 | 100.9495
7 | 55 | 0.6 | 69.9 | 0.4 | 55 | 41.8 | 5.0834 | 0.54208 | 6.78 | 5.6121 | 6.7648 | 35.3412
7 | 55 | 0.6 | 69.9 | 0.6 | 55 | 39.4 | 4.6879 | 0.52864 | 6.78 | 4.1721 | 2.6224 | 67.7737
7 | 55 | 0.6 | 69.9 | 0.8 | 55 | 37 | 4.3216 | 0.5152 | 6.78 | 3.7003 | 2.5819 | 61.0526
7 | 55 | 0.6 | 69.9 | 1 | 55 | 34.6 | 3.9819 | 0.50176 | 6.78 | 3.2925 | 1.2747 | 110.0392
7 | 55 | 0.6 | 69.9 | 1.2 | 55 | 32.2 | 3.6667 | 0.48832 | 6.78 | 2.981 | 1.7654 | 71.9324
7 | 55 | 0.8 | 69.9 | 0.4 | 55 | 39 | 4.6249 | 0.3948 | 6.78 | 5.0714 | 5.1119 | 42.2621
7 | 55 | 0.8 | 69.9 | 0.6 | 55 | 36.6 | 4.2632 | 0.38472 | 6.78 | 3.7361 | 2.7927 | 56.9907
7 | 55 | 0.8 | 69.9 | 0.8 | 55 | 34.2 | 3.9277 | 0.37464 | 6.78 | 3.2682 | 1.204 | 115.639
7 | 55 | 0.8 | 69.9 | 1 | 55 | 31.8 | 3.6164 | 0.36456 | 6.78 | 2.9373 | 1.8549 | 67.4576
7 | 55 | 0.8 | 69.9 | 1.2 | 55 | 29.4 | 3.3271 | 0.35448 | 6.78 | 2.6627 | 1.2284 | 92.3406
7 | 55 | 1 | 69.9 | 0.4 | 55 | 36.2 | 4.2055 | 0.30643 | 6.78 | 3.8716 | 2.2862 | 72.1401
7 | 55 | 1 | 69.9 | 0.6 | 55 | 33.8 | 3.8742 | 0.29837 | 6.78 | 3.25 | 1.3064 | 105.9798
7 | 55 | 1 | 69.9 | 0.8 | 55 | 31.4 | 3.5667 | 0.2903 | 6.78 | 2.9065 | 2.5329 | 48.8823
7 | 55 | 1 | 69.9 | 1 | 55 | 29 | 3.281 | 0.28224 | 6.78 | 2.6268 | 1.6493 | 67.848
7 | 55 | 1 | 69.9 | 1.2 | 55 | 26.6 | 3.0154 | 0.27418 | 6.78 | 2.4154 | 0.83754 | 122.8555
7 | 55 | 1.2 | 69.9 | 0.4 | 55 | 33.4 | 3.8214 | 0.24752 | 6.78 | 3.2586 | 1.5038 | 92.3099
7 | 55 | 1.2 | 69.9 | 0.6 | 55 | 31 | 3.5176 | 0.2408 | 6.78 | 2.962 | 2.0423 | 61.7843
7 | 55 | 1.2 | 69.9 | 0.8 | 55 | 28.6 | 3.2353 | 0.23408 | 6.78 | 2.6206 | 1.4481 | 77.0903
7 | 55 | 1.2 | 69.9 | 1 | 55 | 26.2 | 2.9729 | 0.22736 | 6.78 | 2.3832 | 0.82915 | 122.4429
7 | 55 | 1.2 | 69.9 | 1.2 | 55 | 23.8 | 2.7289 | 0.22064 | 6.78 | 2.1259 | 1.1718 | 77.2896
7 | 55 | 0.4 | 89.9 | 1 | 55 | 37.4 | 4.3807 | 0.77616 | 6.78 | 3.5283 | 2.2353 | 67.2415
7 | 55 | 0.4 | 89.9 | 1.2 | 55 | 35 | 4.0368 | 0.756 | 6.78 | 3.1586 | 1.883 | 71.4582
7 | 55 | 0.6 | 89.9 | 1 | 55 | 34.6 | 3.9819 | 0.50176 | 6.78 | 3.1162 | 1.2746 | 104.1513
7 | 55 | 0.8 | 89.9 | 0.4 | 55 | 39 | 4.6249 | 0.3948 | 6.78 | 4.0778 | 2.5151 | 69.0701
7 | 55 | 0.8 | 89.9 | 0.6 | 55 | 36.6 | 4.2632 | 0.38472 | 6.78 | 3.503 | 1.7979 | 82.9994
7 | 55 | 0.8 | 89.9 | 0.8 | 55 | 34.2 | 3.9277 | 0.37464 | 6.78 | 3.1016 | 1.4643 | 90.231
7 | 55 | 0.8 | 89.9 | 1 | 55 | 31.8 | 3.6164 | 0.36456 | 6.78 | 2.7852 | 1.7581 | 67.4878
7 | 55 | 0.8 | 89.9 | 1.2 | 55 | 29.4 | 3.3271 | 0.35448 | 6.78 | 2.546 | 1.2864 | 84.3121
7 | 55 | 1 | 89.9 | 0.4 | 55 | 36.2 | 4.2055 | 0.30643 | 6.78 | 3.663 | 3.3366 | 46.7684
7 | 55 | 1 | 89.9 | 0.6 | 55 | 33.8 | 3.8742 | 0.29837 | 6.78 | 3.0507 | 1.2758 | 101.8676
7 | 55 | 1 | 89.9 | 0.8 | 55 | 31.4 | 3.5667 | 0.2903 | 6.78 | 2.7775 | 1.3424 | 88.1441
7 | 55 | 1 | 89.9 | 1 | 55 | 29 | 3.281 | 0.28224 | 6.78 | 2.5124 | 1.2773 | 83.7916
7 | 55 | 1 | 89.9 | 1.2 | 55 | 26.6 | 3.0154 | 0.27418 | 6.78 | 2.3078 | 0.80042 | 122.8232
7 | 55 | 1.2 | 89.9 | 0.4 | 55 | 33.4 | 3.8214 | 0.24752 | 6.78 | 3.0564 | 1.4576 | 89.3264
7 | 55 | 1.2 | 89.9 | 0.6 | 55 | 31 | 3.5176 | 0.2408 | 6.78 | 2.7827 | 2.4077 | 49.2363
7 | 55 | 1.2 | 89.9 | 0.8 | 55 | 28.6 | 3.2353 | 0.23408 | 6.78 | 2.4753 | 1.3513 | 78.0317
7 | 55 | 1.2 | 89.9 | 1 | 55 | 26.2 | 2.9729 | 0.22736 | 6.78 | 2.264 | 0.81834 | 117.856
7 | 55 | 1.2 | 89.9 | 1.2 | 55 | 23.8 | 2.7289 | 0.22064 | 6.78 | 2.0236 | 1.1887 | 72.5227
7 | 60 | 0.4 | 9.9 | 0.4 | 60 | 49.6 | 6.2731 | 0.92064 | 6.78 | 8.5501 | 8.7884 | 41.4452
7 | 60 | 0.4 | 9.9 | 0.6 | 60 | 47.2 | 5.8261 | 0.90048 | 6.78 | 7.0216 | 5.8466 | 51.1618
7 | 60 | 0.4 | 9.9 | 1 | 60 | 42.4 | 5.0226 | 0.86016 | 6.78 | 5.1099 | 2.5303 | 86.0296
7 | 60 | 0.4 | 9.9 | 1.2 | 60 | 40 | 4.6613 | 0.84 | 6.78 | 4.6202 | 2.1828 | 90.17
7 | 60 | 0.6 | 9.9 | 0.4 | 60 | 46.8 | 5.7547 | 0.59808 | 6.78 | 7.2705 | 6.2406 | 49.6309
7 | 60 | 0.6 | 9.9 | 0.6 | 60 | 44.4 | 5.3436 | 0.58464 | 6.78 | 5.7852 | 3.1286 | 78.7725
7 | 60 | 0.6 | 9.9 | 0.8 | 60 | 42 | 4.9606 | 0.5712 | 6.78 | 5.1263 | 2.4532 | 89.0185
7 | 60 | 0.6 | 9.9 | 1 | 60 | 39.6 | 4.6035 | 0.55776 | 6.78 | 4.6044 | 2.0001 | 98.0683
7 | 60 | 0.6 | 9.9 | 1.2 | 60 | 37.2 | 4.2701 | 0.54432 | 6.78 | 4.1689 | 1.7284 | 102.7525
7 | 60 | 0.8 | 9.9 | 0.4 | 60 | 44 | 5.2779 | 0.4368 | 6.78 | 6.0532 | 3.852 | 66.9422
7 | 60 | 0.8 | 9.9 | 0.6 | 60 | 41.6 | 4.8994 | 0.42672 | 6.78 | 5.1912 | 2.5733 | 85.9381
7 | 60 | 0.8 | 9.9 | 0.8 | 60 | 39.2 | 4.5463 | 0.41664 | 6.78 | 4.6155 | 2.078 | 94.6201
7 | 60 | 0.8 | 9.9 | 1 | 60 | 36.8 | 4.2168 | 0.40656 | 6.78 | 4.1462 | 1.6851 | 104.8183
7 | 60 | 0.8 | 9.9 | 1.2 | 60 | 34.4 | 3.9089 | 0.39648 | 6.78 | 3.7548 | 1.4518 | 110.178
7 | 60 | 1 | 9.9 | 0.4 | 60 | 41.2 | 4.8388 | 0.34003 | 6.78 | 5.3584 | 3.1775 | 71.8396
7 | 60 | 1 | 9.9 | 0.6 | 60 | 38.8 | 4.4898 | 0.33197 | 6.78 | 4.6566 | 2.2655 | 87.5603
7 | 60 | 1 | 9.9 | 0.8 | 60 | 36.4 | 4.164 | 0.3239 | 6.78 | 4.1412 | 1.6754 | 105.2995
7 | 60 | 1 | 9.9 | 1 | 60 | 34 | 3.8596 | 0.31584 | 6.78 | 3.7349 | 1.3867 | 114.7345
7 | 60 | 1 | 9.9 | 1.2 | 60 | 31.6 | 3.5751 | 0.30778 | 6.78 | 3.3932 | 1.2573 | 114.9663
7 | 60 | 1.2 | 9.9 | 0.4 | 60 | 38.4 | 4.434 | 0.27552 | 6.78 | 4.7051 | 2.6153 | 76.6403
7 | 60 | 1.2 | 9.9 | 0.6 | 60 | 36 | 4.1118 | 0.2688 | 6.78 | 4.1484 | 1.8903 | 93.4864
7 | 60 | 1.2 | 9.9 | 0.8 | 60 | 33.6 | 3.8108 | 0.26208 | 6.78 | 3.716 | 1.4968 | 105.7619
7 | 60 | 1.2 | 9.9 | 1 | 60 | 31.2 | 3.5295 | 0.25536 | 6.78 | 3.3616 | 1.2679 | 112.9437
7 | 60 | 1.2 | 9.9 | 1.2 | 60 | 28.8 | 3.2663 | 0.24864 | 6.78 | 3.0456 | 1.4499 | 89.4807
7 | 60 | 0.4 | 29.9 | 0.4 | 60 | 49.6 | 6.2731 | 0.92064 | 6.78 | 8.0677 | 8.2119 | 41.852
7 | 60 | 0.4 | 29.9 | 0.6 | 60 | 47.2 | 5.8261 | 0.90048 | 6.78 | 6.4425 | 4.787 | 57.3321
7 | 60 | 0.4 | 29.9 | 0.8 | 60 | 44.8 | 5.4101 | 0.88032 | 6.78 | 5.389 | 2.6373 | 87.0478
7 | 60 | 0.4 | 29.9 | 1 | 60 | 42.4 | 5.0226 | 0.86016 | 6.78 | 4.8328 | 2.2358 | 92.0829
7 | 60 | 0.4 | 29.9 | 1.2 | 60 | 40 | 4.6613 | 0.84 | 6.78 | 4.3874 | 1.9287 | 96.9053
7 | 60 | 0.6 | 29.9 | 0.4 | 60 | 46.8 | 5.7547 | 0.59808 | 6.78 | 6.756 | 5.2449 | 54.8735
7 | 60 | 0.6 | 29.9 | 0.6 | 60 | 44.4 | 5.3436 | 0.58464 | 6.78 | 5.4372 | 2.716 | 85.2835
7 | 60 | 0.6 | 29.9 | 0.8 | 60 | 42 | 4.9606 | 0.5712 | 6.78 | 4.8541 | 2.1068 | 98.1531
7 | 60 | 0.6 | 29.9 | 1 | 60 | 39.6 | 4.6035 | 0.55776 | 6.78 | 4.367 | 1.7593 | 105.7454
7 | 60 | 0.6 | 29.9 | 1.2 | 60 | 37.2 | 4.2701 | 0.54432 | 6.78 | 3.9714 | 1.5078 | 112.2034
7 | 60 | 0.8 | 29.9 | 0.4 | 60 | 44 | 5.2779 | 0.4368 | 6.78 | 5.6283 | 3.0507 | 78.5922
7 | 60 | 0.8 | 29.9 | 0.6 | 60 | 41.6 | 4.8994 | 0.42672 | 6.78 | 4.9055 | 2.2602 | 92.4595
7 | 60 | 0.8 | 29.9 | 0.8 | 60 | 39.2 | 4.5463 | 0.41664 | 6.78 | 4.3677 | 1.7863 | 104.1637
7 | 60 | 0.8 | 29.9 | 1 | 60 | 36.8 | 4.2168 | 0.40656 | 6.78 | 3.9438 | 1.4992 | 112.066
7 | 60 | 0.8 | 29.9 | 1.2 | 60 | 34.4 | 3.9089 | 0.39648 | 6.78 | 3.5858 | 1.3022 | 117.3099
7 | 60 | 1 | 29.9 | 0.4 | 60 | 41.2 | 4.8388 | 0.34003 | 6.78 | 5.0289 | 2.6278 | 81.5258
7 | 60 | 1 | 29.9 | 0.6 | 60 | 38.8 | 4.4898 | 0.33197 | 6.78 | 4.3914 | 1.9283 | 97.0149
7 | 60 | 1 | 29.9 | 0.8 | 60 | 36.4 | 4.164 | 0.3239 | 6.78 | 3.9265 | 1.5489 | 107.9938
7 | 60 | 1 | 29.9 | 1 | 60 | 34 | 3.8596 | 0.31584 | 6.78 | 3.5586 | 1.2594 | 120.3778
7 | 60 | 1 | 29.9 | 1.2 | 60 | 31.6 | 3.5751 | 0.30778 | 6.78 | 3.2434 | 1.0862 | 127.2032
7 | 60 | 1.2 | 29.9 | 0.4 | 60 | 38.4 | 4.434 | 0.27552 | 6.78 | 4.4513 | 2.271 | 83.4976
7 | 60 | 1.2 | 29.9 | 0.6 | 60 | 36 | 4.1118 | 0.2688 | 6.78 | 3.9335 | 1.6558 | 101.1976
7 | 60 | 1.2 | 29.9 | 0.8 | 60 | 33.6 | 3.8108 | 0.26208 | 6.78 | 3.5188 | 1.3532 | 110.7738
7 | 60 | 1.2 | 29.9 | 1 | 60 | 31.2 | 3.5295 | 0.25536 | 6.78 | 3.2023 | 1.132 | 120.5086
7 | 60 | 1.2 | 29.9 | 1.2 | 60 | 28.8 | 3.2663 | 0.24864 | 6.78 | 2.9094 | 1.2256 | 101.1276
7 | 60 | 0.4 | 49.9 | 0.4 | 60 | 49.6 | 6.2731 | 0.92064 | 6.78 | 7.7507 | 7.9085 | 41.7501
7 | 60 | 0.4 | 49.9 | 0.6 | 60 | 47.2 | 5.8261 | 0.90048 | 6.78 | 6.0425 | 4.3903 | 58.6312
7 | 60 | 0.4 | 49.9 | 0.8 | 60 | 44.8 | 5.4101 | 0.88032 | 6.78 | 5.0739 | 2.3894 | 90.4599
7 | 60 | 0.4 | 49.9 | 1 | 60 | 42.4 | 5.0226 | 0.86016 | 6.78 | 4.5733 | 2.0574 | 94.6933
7 | 60 | 0.4 | 49.9 | 1.2 | 60 | 40 | 4.6613 | 0.84 | 6.78 | 4.1688 | 1.7589 | 100.9674
7 | 60 | 0.6 | 49.9 | 0.4 | 60 | 46.8 | 5.7547 | 0.59808 | 6.78 | 6.7223 | 6.3037 | 45.4289
7 | 60 | 0.6 | 49.9 | 0.6 | 60 | 44.4 | 5.3436 | 0.58464 | 6.78 | 5.1464 | 2.3684 | 92.5675
7 | 60 | 0.6 | 49.9 | 0.8 | 60 | 42 | 4.9606 | 0.5712 | 6.78 | 4.5722 | 1.9605 | 99.3476
7 | 60 | 0.6 | 49.9 | 1 | 60 | 39.6 | 4.6035 | 0.55776 | 6.78 | 4.134 | 1.6364 | 107.6196
7 | 60 | 0.6 | 49.9 | 1.2 | 60 | 37.2 | 4.2701 | 0.54432 | 6.78 | 3.7724 | 1.3873 | 115.8363
7 | 60 | 0.8 | 49.9 | 0.4 | 60 | 44 | 5.2779 | 0.4368 | 6.78 | 5.3079 | 2.888 | 78.2952
7 | 60 | 0.8 | 49.9 | 0.6 | 60 | 41.6 | 4.8994 | 0.42672 | 6.78 | 4.5976 | 1.9983 | 98.0109
7 | 60 | 0.8 | 49.9 | 0.8 | 60 | 39.2 | 4.5463 | 0.41664 | 6.78 | 4.1346 | 1.6121 | 109.2575
7 | 60 | 0.8 | 49.9 | 1 | 60 | 36.8 | 4.2168 | 0.40656 | 6.78 | 3.7419 | 1.3941 | 114.3404
7 | 60 | 0.8 | 49.9 | 1.2 | 60 | 34.4 | 3.9089 | 0.39648 | 6.78 | 3.4159 | 1.1729 | 124.0606
7 | 60 | 1 | 49.9 | 0.4 | 60 | 41.2 | 4.8388 | 0.34003 | 6.78 | 4.7093 | 2.3567 | 85.1256
7 | 60 | 1 | 49.9 | 0.6 | 60 | 38.8 | 4.4898 | 0.33197 | 6.78 | 4.1375 | 1.7411 | 101.235
7 | 60 | 1 | 49.9 | 0.8 | 60 | 36.4 | 4.164 | 0.3239 | 6.78 | 3.7144 | 1.3929 | 113.6018
7 | 60 | 1 | 49.9 | 1 | 60 | 34 | 3.8596 | 0.31584 | 6.78 | 3.3829 | 1.1676 | 123.4307
7 | 60 | 1 | 49.9 | 1.2 | 60 | 31.6 | 3.5751 | 0.30778 | 6.78 | 3.0844 | 1.038 | 126.5779
7 | 60 | 1.2 | 49.9 | 0.4 | 60 | 38.4 | 4.434 | 0.27552 | 6.78 | 4.2 | 2.0949 | 85.4069
7 | 60 | 1.2 | 49.9 | 0.6 | 60 | 36 | 4.1118 | 0.2688 | 6.78 | 3.7278 | 1.4943 | 106.2728
7 | 60 | 1.2 | 49.9 | 0.8 | 60 | 33.6 | 3.8108 | 0.26208 | 6.78 | 3.3576 | 1.2138 | 117.8394
7 | 60 | 1.2 | 49.9 | 1 | 60 | 31.2 | 3.5295 | 0.25536 | 6.78 | 3.052 | 1.034 | 125.7372
7 | 60 | 1.2 | 49.9 | 1.2 | 60 | 28.8 | 3.2663 | 0.24864 | 6.78 | 2.769 | 1.1829 | 99.716
7 | 60 | 0.4 | 69.9 | 0.4 | 60 | 49.6 | 6.2731 | 0.92064 | 6.78 | 6.93 | 6.7716 | 43.5969
7 | 60 | 0.4 | 69.9 | 0.6 | 60 | 47.2 | 5.8261 | 0.90048 | 6.78 | 6.0045 | 5.3093 | 48.178
7 | 60 | 0.4 | 69.9 | 0.8 | 60 | 44.8 | 5.4101 | 0.88032 | 6.78 | 4.8093 | 2.2429 | 91.3446
7 | 60 | 0.4 | 69.9 | 1 | 60 | 42.4 | 5.0226 | 0.86016 | 6.78 | 4.3074 | 1.9167 | 95.7368
7 | 60 | 0.4 | 69.9 | 1.2 | 60 | 40 | 4.6613 | 0.84 | 6.78 | 3.9517 | 1.6759 | 100.4511
7 | 60 | 0.6 | 69.9 | 0.4 | 60 | 46.8 | 5.7547 | 0.59808 | 6.78 | 6.1412 | 5.7347 | 45.6201
7 | 60 | 0.6 | 69.9 | 0.6 | 60 | 44.4 | 5.3436 | 0.58464 | 6.78 | 4.8676 | 2.2224 | 93.3041
7 | 60 | 0.6 | 69.9 | 0.8 | 60 | 42 | 4.9606 | 0.5712 | 6.78 | 4.3411 | 1.8104 | 102.151
7 | 60 | 0.6 | 69.9 | 1 | 60 | 39.6 | 4.6035 | 0.55776 | 6.78 | 3.9216 | 1.5361 | 108.7549
7 | 60 | 0.6 | 69.9 | 1.2 | 60 | 37.2 | 4.2701 | 0.54432 | 6.78 | 3.5846 | 1.3349 | 114.393
7 | 60 | 0.8 | 69.9 | 0.4 | 60 | 44 | 5.2779 | 0.4368 | 6.78 | 4.9912 | 2.7128 | 78.38
7 | 60 | 0.8 | 69.9 | 0.6 | 60 | 41.6 | 4.8994 | 0.42672 | 6.78 | 4.3751 | 1.9185 | 97.1494
7 | 60 | 0.8 | 69.9 | 0.8 | 60 | 39.2 | 4.5463 | 0.41664 | 6.78 | 3.9197 | 1.5171 | 110.0639
7 | 60 | 0.8 | 69.9 | 1 | 60 | 36.8 | 4.2168 | 0.40656 | 6.78 | 3.5534 | 1.2718 | 119.0187
7 | 60 | 0.8 | 69.9 | 1.2 | 60 | 34.4 | 3.9089 | 0.39648 | 6.78 | 3.2437 | 1.1308 | 122.1937
7 | 60 | 1 | 69.9 | 0.4 | 60 | 41.2 | 4.8388 | 0.34003 | 6.78 | 4.4764 | 2.2552 | 84.5584
7 | 60 | 1 | 69.9 | 0.6 | 60 | 38.8 | 4.4898 | 0.33197 | 6.78 | 1.9235 | 2.5031 | 32.7363
7 | 60 | 1 | 69.9 | 0.8 | 60 | 36.4 | 4.164 | 0.3239 | 6.78 | 3.5325 | 1.3144 | 114.4895
7 | 60 | 1 | 69.9 | 1 | 60 | 34 | 3.8596 | 0.31584 | 6.78 | 3.2152 | 1.1087 | 123.5434
7 | 60 | 1 | 69.9 | 1.2 | 60 | 31.6 | 3.5751 | 0.30778 | 6.78 | 2.9395 | 0.96922 | 129.1998
7 | 60 | 1.2 | 69.9 | 0.4 | 60 | 38.4 | 4.434 | 0.27552 | 6.78 | 1.7912 | 2.97 | 25.6913
7 | 60 | 1.2 | 69.9 | 0.6 | 60 | 36 | 4.1118 | 0.2688 | 6.78 | 3.5191 | 1.4181 | 105.7126
7 | 60 | 1.2 | 69.9 | 0.8 | 60 | 33.6 | 3.8108 | 0.26208 | 6.78 | 3.187 | 1.1124 | 122.0451
7 | 60 | 1.2 | 69.9 | 1 | 60 | 31.2 | 3.5295 | 0.25536 | 6.78 | 2.9064 | 0.95831 | 129.1991
7 | 60 | 1.2 | 69.9 | 1.2 | 60 | 28.8 | 3.2663 | 0.24864 | 6.78 | 2.6176 | 1.3478 | 82.7357
7 | 60 | 0.4 | 89.9 | 0.8 | 60 | 44.8 | 5.4101 | 0.88032 | 6.78 | 4.5437 | 2.3541 | 82.2238
7 | 60 | 0.4 | 89.9 | 1 | 60 | 42.4 | 5.0226 | 0.86016 | 6.78 | 4.1218 | 1.797 | 97.7124
7 | 60 | 0.4 | 89.9 | 1.2 | 60 | 40 | 4.6613 | 0.84 | 6.78 | 3.7536 | 1.7876 | 89.4517
7 | 60 | 0.6 | 89.9 | 0.6 | 60 | 44.4 | 5.3436 | 0.58464 | 6.78 | 4.5455 | 2.2015 | 87.9572
7 | 60 | 0.6 | 89.9 | 0.8 | 60 | 42 | 4.9606 | 0.5712 | 6.78 | 4.0589 | 1.7969 | 96.2272
7 | 60 | 0.6 | 89.9 | 1 | 60 | 39.6 | 4.6035 | 0.55776 | 6.78 | 3.7057 | 1.5257 | 103.4688
7 | 60 | 0.6 | 89.9 | 1.2 | 60 | 37.2 | 4.2701 | 0.54432 | 6.78 | 3.3786 | 1.3862 | 103.8317
7 | 60 | 0.8 | 89.9 | 0.4 | 60 | 44 | 5.2779 | 0.4368 | 6.78 | 4.7026 | 2.5096 | 79.8246
7 | 60 | 0.8 | 89.9 | 0.6 | 60 | 41.6 | 4.8994 | 0.42672 | 6.78 | 4.1406 | 1.8185 | 96.9953
7 | 60 | 0.8 | 89.9 | 0.8 | 60 | 39.2 | 4.5463 | 0.41664 | 6.78 | 3.709 | 1.3897 | 113.6958
7 | 60 | 0.8 | 89.9 | 1 | 60 | 36.8 | 4.2168 | 0.40656 | 6.78 | 3.3662 | 1.2162 | 117.9058
7 | 60 | 0.8 | 89.9 | 1.2 | 60 | 34.4 | 3.9089 | 0.39648 | 6.78 | 3.0779 | 1.2093 | 108.4247
7 | 60 | 1 | 89.9 | 0.4 | 60 | 41.2 | 4.8388 | 0.34003 | 6.78 | 4.1906 | 2.1066 | 84.7421
7 | 60 | 1 | 89.9 | 0.6 | 60 | 38.8 | 4.4898 | 0.33197 | 6.78 | 3.7175 | 1.5252 | 103.8319
7 | 60 | 1 | 89.9 | 0.8 | 60 | 36.4 | 4.164 | 0.3239 | 6.78 | 3.3462 | 1.2293 | 115.9573
7 | 60 | 1 | 89.9 | 1 | 60 | 34 | 3.8596 | 0.31584 | 6.78 | 3.0579 | 1.0087 | 129.1488
7 | 60 | 1 | 89.9 | 1.2 | 60 | 31.6 | 3.5751 | 0.30778 | 6.78 | 2.7944 | 0.91575 | 129.9956
7 | 60 | 1.2 | 89.9 | 0.4 | 60 | 38.4 | 4.434 | 0.27552 | 6.78 | 3.788 | 1.9462 | 82.9142
7 | 60 | 1.2 | 89.9 | 0.6 | 60 | 36 | 4.1118 | 0.2688 | 6.78 | 3.345 | 1.3775 | 103.4483
7 | 60 | 1.2 | 89.9 | 0.8 | 60 | 33.6 | 3.8108 | 0.26208 | 6.78 | 3.0267 | 1.1156 | 115.5728
7 | 60 | 1.2 | 89.9 | 1 | 60 | 31.2 | 3.5295 | 0.25536 | 6.78 | 2.7615 | 0.99601 | 118.1118
7 | 60 | 1.2 | 89.9 | 1.2 | 60 | 28.8 | 3.2663 | 0.24864 | 6.78 | 2.4776 | 1.5408 | 68.4984
7 | 65 | 0.4 | 9.9 | 0.4 | 65 | 54.6 | 6.9653 | 1.0046 | 6.78 | 9.4722 | 8.0823 | 49.9258
7 | 65 | 0.4 | 9.9 | 0.6 | 65 | 52.2 | 6.5061 | 0.98448 | 6.78 | 8.2195 | 6.6836 | 52.3894
7 | 65 | 0.4 | 9.9 | 0.8 | 65 | 49.8 | 6.0765 | 0.96432 | 6.78 | 6.8152 | 3.9609 | 73.2985
7 | 65 | 0.4 | 9.9 | 1 | 65 | 47.4 | 5.6743 | 0.94416 | 6.78 | 6.0237 | 3.1735 | 80.8589
7 | 65 | 0.4 | 9.9 | 1.2 | 65 | 45 | 5.2975 | 0.924 | 6.78 | 5.4588 | 2.6676 | 87.1739
7 | 65 | 0.6 | 9.9 | 0.4 | 65 | 51.8 | 6.4325 | 0.65408 | 6.78 | 9.285 | 9.7094 | 40.7378
7 | 65 | 0.6 | 9.9 | 0.6 | 65 | 49.4 | 6.0076 | 0.64064 | 6.78 | 6.9447 | 4.172 | 70.9116
7 | 65 | 0.6 | 9.9 | 0.8 | 65 | 47 | 5.6098 | 0.6272 | 6.78 | 6.12 | 3.197 | 81.5484
7 | 65 | 0.6 | 9.9 | 1 | 65 | 44.6 | 5.237 | 0.61376 | 6.78 | 5.4682 | 2.5901 | 89.9368
7 | 65 | 0.6 | 9.9 | 1.2 | 65 | 42.2 | 4.8874 | 0.60032 | 6.78 | 4.9579 | 2.1476 | 98.3445
7 | 65 | 0.8 | 9.9 | 0.4 | 65 | 49 | 5.9395 | 0.4788 | 6.78 | 7.4435 | 5.3646 | 59.1081
7 | 65 | 0.8 | 9.9 | 0.6 | 65 | 46.6 | 5.546 | 0.46872 | 6.78 | 6.2952 | 3.5353 | 75.8565
7 | 65 | 0.8 | 9.9 | 0.8 | 65 | 44.2 | 5.1772 | 0.45864 | 6.78 | 5.5399 | 2.5706 | 91.8068
7 | 65 | 0.8 | 9.9 | 1 | 65 | 41.8 | 4.8313 | 0.44856 | 6.78 | 4.9583 | 2.1391 | 98.7444
7 | 65 | 0.8 | 9.9 | 1.2 | 65 | 39.4 | 4.5066 | 0.43848 | 6.78 | 4.4981 | 1.7984 | 106.5484
7 | 65 | 1 | 9.9 | 0.4 | 65 | 46.2 | 5.4829 | 0.37363 | 6.78 | 6.6629 | 4.5744 | 62.0497
7 | 65 | 1 | 9.9 | 0.6 | 65 | 43.8 | 5.118 | 0.36557 | 6.78 | 5.6418 | 2.9471 | 81.5506
7 | 65 | 1 | 9.9 | 0.8 | 65 | 41.4 | 4.7757 | 0.3575 | 6.78 | 4.9746 | 2.2524 | 94.0861
7 | 65 | 1 | 9.9 | 1 | 65 | 39 | 4.4545 | 0.34944 | 6.78 | 4.4807 | 1.8203 | 104.8598
7 | 65 | 1 | 9.9 | 1.2 | 65 | 36.6 | 4.1527 | 0.34138 | 6.78 | 4.0803 | 1.5481 | 112.2841
7 | 65 | 1.2 | 9.9 | 0.4 | 65 | 43.4 | 5.0595 | 0.30352 | 6.78 | 5.8725 | 3.7532 | 66.6538
7 | 65 | 1.2 | 9.9 | 0.6 | 65 | 41 | 4.7208 | 0.2968 | 6.78 | 5.0652 | 2.5568 | 84.3939
7 | 65 | 1.2 | 9.9 | 0.8 | 65 | 38.6 | 4.4029 | 0.29008 | 6.78 | 4.5014 | 1.9603 | 97.823
7 | 65 | 1.2 | 9.9 | 1 | 65 | 36.2 | 4.1042 | 0.28336 | 6.78 | 4.0636 | 1.52 | 113.8884
7 | 65 | 1.2 | 9.9 | 1.2 | 65 | 33.8 | 3.8236 | 0.27664 | 6.78 | 3.6982 | 1.3328 | 118.2065
7 | 65 | 0.4 | 29.9 | 0.4 | 65 | 54.6 | 6.9653 | 1.0046 | 6.78 | 8.6434 | 6.5161 | 56.5071
7 | 65 | 0.4 | 29.9 | 0.6 | 65 | 52.2 | 6.5061 | 0.98448 | 6.78 | 7.8469 | 6.5776 | 50.8207
7 | 65 | 0.4 | 29.9 | 0.8 | 65 | 49.8 | 6.0765 | 0.96432 | 6.78 | 6.369 | 3.3481 | 81.0368
7 | 65 | 0.4 | 29.9 | 1 | 65 | 47.4 | 5.6743 | 0.94416 | 6.78 | 5.714 | 2.7499 | 88.5188
7 | 65 | 0.4 | 29.9 | 1.2 | 65 | 45 | 5.2975 | 0.924 | 6.78 | 5.169 | 2.3324 | 94.4077
7 | 65 | 0.6 | 29.9 | 0.4 | 65 | 51.8 | 6.4325 | 0.65408 | 6.78 | 8.4879 | 7.9711 | 45.3619
7 | 65 | 0.6 | 29.9 | 0.6 | 65 | 49.4 | 6.0076 | 0.64064 | 6.78 | 6.5546 | 3.5744 | 78.1183
7 | 65 | 0.6 | 29.9 | 0.8 | 65 | 47 | 5.6098 | 0.6272 | 6.78 | 5.7353 | 2.7231 | 89.7242
7 | 65 | 0.6 | 29.9 | 1 | 65 | 44.6 | 5.237 | 0.61376 | 6.78 | 5.1824 | 2.2101 | 99.8908
7 | 65 | 0.6 | 29.9 | 1.2 | 65 | 42.2 | 4.8874 | 0.60032 | 6.78 | 4.6955 | 1.8786 | 106.4751
7 | 65 | 0.8 | 29.9 | 0.4 | 65 | 49 | 5.9395 | 0.4788 | 6.78 | 6.8876 | 4.2824 | 68.516
7 | 65 | 0.8 | 29.9 | 0.6 | 65 | 46.6 | 5.546 | 0.46872 | 6.78 | 5.8703 | 2.9739 | 84.0915
7 | 65 | 0.8 | 29.9 | 0.8 | 65 | 44.2 | 5.1772 | 0.45864 | 6.78 | 5.2214 | 2.288 | 97.2169
7 | 65 | 0.8 | 29.9 | 1 | 65 | 41.8 | 4.8313 | 0.44856 | 6.78 | 4.6993 | 1.8572 | 107.7908
7 | 65 | 0.8 | 29.9 | 1.2 | 65 | 39.4 | 4.5066 | 0.43848 | 6.78 | 4.2751 | 1.5724 | 115.8251
7 | 65 | 1 | 29.9 | 0.4 | 65 | 46.2 | 5.4829 | 0.37363 | 6.78 | 6.189 | 3.7404 | 70.4872
7 | 65 | 1 | 29.9 | 0.6 | 65 | 43.8 | 5.118 | 0.36557 | 6.78 | 5.3119 | 2.5414 | 89.038
7 | 65 | 1 | 29.9 | 0.8 | 65 | 41.4 | 4.7757 | 0.3575 | 6.78 | 4.7074 | 1.9316 | 103.8164
7 | 65 | 1 | 29.9 | 1 | 65 | 39 | 4.4545 | 0.34944 | 6.78 | 4.2554 | 1.5872 | 114.2173
7 | 65 | 1 | 29.9 | 1.2 | 65 | 36.6 | 4.1527 | 0.34138 | 6.78 | 3.8744 | 1.3659 | 120.8377
7 | 65 | 1.2 | 29.9 | 0.4 | 65 | 43.4 | 5.0595 | 0.30352 | 6.78 | 5.4482 | 3.1681 | 73.2603
7 | 65 | 1.2 | 29.9 | 0.6 | 65 | 41 | 4.7208 | 0.2968 | 6.78 | 4.7618 | 2.1473 | 94.4686
7 | 65 | 1.2 | 29.9 | 0.8 | 65 | 38.6 | 4.4029 | 0.29008 | 6.78 | 4.2604 | 1.6203 | 112.0091
7 | 65 | 1.2 | 29.9 | 1 | 65 | 36.2 | 4.1042 | 0.28336 | 6.78 | 3.8637 | 1.358 | 121.2064
7 | 65 | 1.2 | 29.9 | 1.2 | 65 | 33.8 | 3.8236 | 0.27664 | 6.78 | 3.5178 | 1.2014 | 124.7393
7 | 65 | 0.4 | 49.9 | 0.4 | 65 | 54.6 | 6.9653 | 1.0046 | 6.78 | 8.0718 | 5.75 | 59.8012
7 | 65 | 0.4 | 49.9 | 0.6 | 65 | 52.2 | 6.5061 | 0.98448 | 6.78 | 7.5551 | 6.6233 | 48.5936
7 | 65 | 0.4 | 49.9 | 0.8 | 65 | 49.8 | 6.0765 | 0.96432 | 6.78 | 5.9524 | 2.9701 | 85.3759
7 | 65 | 0.4 | 49.9 | 1 | 65 | 47.4 | 5.6743 | 0.94416 | 6.78 | 5.3123 | 2.4852 | 91.0624
7 | 65 | 0.4 | 49.9 | 1.2 | 65 | 45 | 5.2975 | 0.924 | 6.78 | 4.8868 | 2.1479 | 96.9206
7 | 65 | 0.6 | 49.9 | 0.4 | 65 | 51.8 | 6.4325 | 0.65408 | 6.78 | 8.3396 | 8.5489 | 41.5571
7 | 65 | 0.6 | 49.9 | 0.6 | 65 | 49.4 | 6.0076 | 0.64064 | 6.78 | 6.1311 | 3.1329 | 83.3685
7 | 65 | 0.6 | 49.9 | 0.8 | 65 | 47 | 5.6098 | 0.6272 | 6.78 | 5.4297 | 2.4324 | 95.0921
7 | 65 | 0.6 | 49.9 | 1 | 65 | 44.6 | 5.237 | 0.61376 | 6.78 | 4.8883 | 2.0332 | 102.4213
7 | 65 | 0.6 | 49.9 | 1.2 | 65 | 42.2 | 4.8874 | 0.60032 | 6.78 | 4.4553 | 1.6907 | 112.2567
7 | 65 | 0.8 | 49.9 | 0.4 | 65 | 49 | 5.9395 | 0.4788 | 6.78 | 6.3594 | 3.8249 | 70.8281
7 | 65 | 0.8 | 49.9 | 0.6 | 65 | 46.6 | 5.546 | 0.46872 | 6.78 | 5.5363 | 2.6539 | 88.8674
7 | 65 | 0.8 | 49.9 | 0.8 | 65 | 44.2 | 5.1772 | 0.45864 | 6.78 | 4.9101 | 2.0315 | 102.9633
7 | 65 | 0.8 | 49.9 | 1 | 65 | 41.8 | 4.8313 | 0.44856 | 6.78 | 4.4441 | 1.6883 | 112.1348
7 | 65 | 0.8 | 49.9 | 1.2 | 65 | 39.4 | 4.5066 | 0.43848 | 6.78 | 4.0553 | 1.3889 | 124.3812
7 | 65 | 1 | 49.9 | 0.4 | 65 | 46.2 | 5.4829 | 0.37363 | 6.78 | 5.7428 | 3.1839 | 76.838
7 | 65 | 1 | 49.9 | 0.6 | 65 | 43.8 | 5.118 | 0.36557 | 6.78 | 4.9545 | 2.2451 | 94.0095
7 | 65 | 1 | 49.9 | 0.8 | 65 | 41.4 | 4.7757 | 0.3575 | 6.78 | 4.4489 | 1.7242 | 109.9183
7 | 65 | 1 | 49.9 | 1 | 65 | 39 | 4.4545 | 0.34944 | 6.78 | 4.0378 | 1.4113 | 121.8829
7 | 65 | 1 | 49.9 | 1.2 | 65 | 36.6 | 4.1527 | 0.34138 | 6.78 | 3.6804 | 1.2805 | 122.4417
7 | 65 | 1.2 | 49.9 | 0.4 | 65 | 43.4 | 5.0595 | 0.30352 | 6.78 | 5.0799 | 2.7509 | 78.6653
7 | 65 | 1.2 | 49.9 | 0.6 | 65 | 41 | 4.7208 | 0.2968 | 6.78 | 4.4766 | 1.9755 | 96.5345
7 | 65 | 1.2 | 49.9 | 0.8 | 65 | 38.6 | 4.4029 | 0.29008 | 6.78 | 4.0264 | 1.5621 | 109.8029
7 | 65 | 1.2 | 49.9 | 1 | 65 | 36.2 | 4.1042 | 0.28336 | 6.78 | 3.6615 | 1.2892 | 120.9909
7 | 65 | 1.2 | 49.9 | 1.2 | 65 | 33.8 | 3.8236 | 0.27664 | 6.78 | 3.3515 | 0.98596 | 144.8073
7 | 65 | 0.4 | 69.9 | 0.4 | 65 | 54.6 | 6.9653 | 1.0046 | 6.78 | 8.0451 | 6.4546 | 53.0973
7 | 65 | 0.4 | 69.9 | 0.6 | 65 | 52.2 | 6.5061 | 0.98448 | 6.78 | 7.1952 | 5.8591 | 52.3145
7 | 65 | 0.4 | 69.9 | 0.8 | 65 | 49.8 | 6.0765 | 0.96432 | 6.78 | 5.647 | 2.8083 | 85.6594
7 | 65 | 0.4 | 69.9 | 1 | 65 | 47.4 | 5.6743 | 0.94416 | 6.78 | 5.0974 | 2.3251 | 93.3934
7 | 65 | 0.4 | 69.9 | 1.2 | 65 | 45 | 5.2975 | 0.924 | 6.78 | 4.6427 | 2.0249 | 97.6721
7 | 65 | 0.6 | 69.9 | 0.4 | 65 | 51.8 | 6.4325 | 0.65408 | 6.78 | 7.8683 | 7.9862 | 41.9708
7 | 65 | 0.6 | 69.9 | 0.6 | 65 | 49.4 | 6.0076 | 0.64064 | 6.78 | 5.6859 | 2.9007 | 83.5029
7 | 65 | 0.6 | 69.9 | 0.8 | 65 | 47 | 5.6098 | 0.6272 | 6.78 | 5.1078 | 2.2301 | 97.5711
7 | 65 | 0.6 | 69.9 | 1 | 65 | 44.6 | 5.237 | 0.61376 | 6.78 | 4.6119 | 1.8722 | 104.9401
7 | 65 | 0.6 | 69.9 | 1.2 | 65 | 42.2 | 4.8874 | 0.60032 | 6.78 | 4.2199 | 1.6398 | 109.6296
7 | 65 | 0.8 | 69.9 | 0.4 | 65 | 49 | 5.9395 | 0.4788 | 6.78 | 6.0726 | 3.6512 | 70.8505
7 | 65 | 0.8 | 69.9 | 0.6 | 65 | 46.6 | 5.546 | 0.46872 | 6.78 | 5.2055 | 2.4339 | 91.1098
7 | 65 | 0.8 | 69.9 | 0.8 | 65 | 44.2 | 5.1772 | 0.45864 | 6.78 | 4.6326 | 1.8838 | 104.7594
7 | 65 | 0.8 | 69.9 | 1 | 65 | 41.8 | 4.8313 | 0.44856 | 6.78 | 4.2005 | 1.5877 | 112.704
7 | 65 | 0.8 | 69.9 | 1.2 | 65 | 39.4 | 4.5066 | 0.43848 | 6.78 | 3.847 | 1.3234 | 123.8316
7 | 65 | 1 | 69.9 | 0.4 | 65 | 46.2 | 5.4829 | 0.37363 | 6.78 | 5.4111 | 3.0349 | 75.953
7 | 65 | 1 | 69.9 | 0.6 | 65 | 43.8 | 5.118 | 0.36557 | 6.78 | 4.7011 | 2.0932 | 95.6736
7 | 65 | 1 | 69.9 | 0.8 | 65 | 41.4 | 4.7757 | 0.3575 | 6.78 | 4.2148 | 1.5889 | 113.0048
7 | 65 | 1 | 69.9 | 1 | 65 | 39 | 4.4545 | 0.34944 | 6.78 | 3.8215 | 1.3733 | 118.5425
7 | 65 | 1 | 69.9 | 1.2 | 65 | 36.6 | 4.1527 | 0.34138 | 6.78 | 3.4999 | 1.1604 | 128.4822
7 | 65 | 1.2 | 69.9 | 0.4 | 65 | 43.4 | 5.0595 | 0.30352 | 6.78 | 4.8546 | 2.6122 | 79.168
7 | 65 | 1.2 | 69.9 | 0.6 | 65 | 41 | 4.7208 | 0.2968 | 6.78 | 4.2304 | 1.785 | 100.9609
7 | 65 | 1.2 | 69.9 | 0.8 | 65 | 38.6 | 4.4029 | 0.29008 | 6.78 | 3.8192 | 1.3809 | 117.8232
7 | 65 | 1.2 | 69.9 | 1 | 65 | 36.2 | 4.1042 | 0.28336 | 6.78 | 3.4824 | 1.207 | 122.906
7 | 65 | 1.2 | 69.9 | 1.2 | 65 | 33.8 | 3.8236 | 0.27664 | 6.78 | 3.184 | 1.0581 | 128.1975
7 | 65 | 0.4 | 89.9 | 0.4 | 65 | 54.6 | 6.9653 | 1.0046 | 6.78 | 7.4368 | 6.2313 | 50.8417
7 | 65 | 0.4 | 89.9 | 0.8 | 65 | 49.8 | 6.0765 | 0.96432 | 6.78 | 5.3753 | 5.1017 | 44.8853
7 | 65 | 0.4 | 89.9 | 1 | 65 | 47.4 | 5.6743 | 0.94416 | 6.78 | 4.8335 | 2.4332 | 84.6248
7 | 65 | 0.4 | 89.9 | 1.2 | 65 | 45 | 5.2975 | 0.924 | 6.78 | 4.3998 | 1.9963 | 93.8885
7 | 65 | 0.6 | 89.9 | 0.6 | 65 | 49.4 | 6.0076 | 0.64064 | 6.78 | 5.3663 | 2.7065 | 84.4638
7 | 65 | 0.6 | 89.9 | 0.8 | 65 | 47 | 5.6098 | 0.6272 | 6.78 | 4.8414 | 2.1414 | 96.3146
7 | 65 | 0.6 | 89.9 | 1 | 65 | 44.6 | 5.237 | 0.61376 | 6.78 | 4.3567 | 2.3578 | 78.714
7 | 65 | 0.6 | 89.9 | 1.2 | 65 | 42.2 | 4.8874 | 0.60032 | 6.78 | 3.9903 | 1.5893 | 106.9596
7 | 65 | 0.8 | 89.9 | 0.4 | 65 | 49 | 5.9395 | 0.4788 | 6.78 | 5.6094 | 3.0802 | 77.5792
7 | 65 | 0.8 | 89.9 | 0.6 | 65 | 46.6 | 5.546 | 0.46872 | 6.78 | 4.9232 | 2.2315 | 93.9864
7 | 65 | 0.8 | 89.9 | 0.8 | 65 | 44.2 | 5.1772 | 0.45864 | 6.78 | 4.3655 | 1.7655 | 105.3378
7 | 65 | 0.8 | 89.9 | 1 | 65 | 41.8 | 4.8313 | 0.44856 | 6.78 | 3.9792 | 1.4356 | 118.0806
7 | 65 | 0.8 | 89.9 | 1.2 | 65 | 39.4 | 4.5066 | 0.43848 | 6.78 | 3.638 | 1.3158 | 117.784
7 | 65 | 1 | 89.9 | 0.4 | 65 | 46.2 | 5.4829 | 0.37363 | 6.78 | 5.0165 | 2.8053 | 76.1767
7 | 65 | 1 | 89.9 | 0.6 | 65 | 43.8 | 5.118 | 0.36557 | 6.78 | 4.4492 | 2.5174 | 75.2894
7 | 65 | 1 | 89.9 | 0.8 | 65 | 41.4 | 4.7757 | 0.3575 | 6.78 | 3.9836 | 1.5372 | 110.3999
7 | 65 | 1 | 89.9 | 1 | 65 | 39 | 4.4545 | 0.34944 | 6.78 | 3.6242 | 1.2937 | 119.3383
7 | 65 | 1 | 89.9 | 1.2 | 65 | 36.6 | 4.1527 | 0.34138 | 6.78 | 3.3246 | 1.0979 | 129.0012
7 | 65 | 1.2 | 89.9 | 0.4 | 65 | 43.4 | 5.0595 | 0.30352 | 6.78 | 4.5117 | 2.4105 | 79.7341
7 | 65 | 1.2 | 89.9 | 0.6 | 65 | 41 | 4.7208 | 0.2968 | 6.78 | 3.9789 | 1.7043 | 99.4563
7 | 65 | 1.2 | 89.9 | 0.8 | 65 | 38.6 | 4.4029 | 0.29008 | 6.78 | 3.5997 | 1.3738 | 111.6202
7 | 65 | 1.2 | 89.9 | 1 | 65 | 36.2 | 4.1042 | 0.28336 | 6.78 | 3.2977 | 1.1722 | 119.8436
7 | 65 | 1.2 | 89.9 | 1.2 | 65 | 33.8 | 3.8236 | 0.27664 | 6.78 | 3.0255 | 0.99379 | 129.6903
7 | 70 | 0.4 | 9.9 | 0.4 | 70 | 59.6 | 7.6611 | 1.0886 | 6.78 | 11.7692 | 12.0915 | 41.4644
7 | 70 | 0.4 | 9.9 | 0.6 | 70 | 57.2 | 7.191 | 1.0685 | 6.78 | 9.3454 | 7.1458 | 55.7127
7 | 70 | 0.4 | 9.9 | 0.8 | 70 | 54.8 | 6.7494 | 1.0483 | 6.78 | 8.0803 | 5.1367 | 67.0126
7 | 70 | 0.4 | 9.9 | 1 | 70 | 52.4 | 6.3341 | 1.0282 | 6.78 | 7.1471 | 4.0615 | 74.9648
7 | 70 | 0.4 | 9.9 | 1.2 | 70 | 50 | 5.9434 | 1.008 | 6.78 | 6.4224 | 3.3542 | 81.5673
7 | 70 | 0.6 | 9.9 | 0.4 | 70 | 56.8 | 7.1155 | 0.71008 | 6.78 | 10.5212 | 9.9596 | 45.0022
7 | 70 | 0.6 | 9.9 | 0.6 | 70 | 54.4 | 6.6784 | 0.69664 | 6.78 | 8.4313 | 5.8169 | 61.7466
7 | 70 | 0.6 | 9.9 | 0.8 | 70 | 52 | 6.2674 | 0.6832 | 6.78 | 7.2786 | 4.2487 | 72.9805
7 | 70 | 0.6 | 9.9 | 1 | 70 | 49.6 | 5.8805 | 0.66976 | 6.78 | 6.471 | 3.2861 | 83.8893
7 | 70 | 0.6 | 9.9 | 1.2 | 70 | 47.2 | 5.5162 | 0.65632 | 6.78 | 5.8435 | 2.6628 | 93.4849
7 | 70 | 0.8 | 9.9 | 0.4 | 70 | 54 | 6.6081 | 0.5208 | 6.78 | 9.2631 | 8.1276 | 48.5517
7 | 70 | 0.8 | 9.9 | 0.6 | 70 | 51.6 | 6.2013 | 0.51072 | 6.78 | 7.6129 | 4.9452 | 65.5803
7 | 70 | 0.8 | 9.9 | 0.8 | 70 | 49.2 | 5.8183 | 0.50064 | 6.78 | 6.5721 | 3.4658 | 80.7812
7 | 70 | 0.8 | 9.9 | 1 | 70 | 46.8 | 5.4576 | 0.49056 | 6.78 | 5.8959 | 2.7013 | 92.9776
7 | 70 | 0.8 | 9.9 | 1.2 | 70 | 44.4 | 5.1177 | 0.48048 | 6.78 | 5.328 | 2.2375 | 101.4406
7 | 70 | 1 | 9.9 | 0.4 | 70 | 51.2 | 6.1358 | 0.40723 | 6.78 | 8.3079 | 6.6141 | 53.5092
7 | 70 | 1 | 9.9 | 0.6 | 70 | 48.8 | 5.7567 | 0.39917 | 6.78 | 6.8538 | 4.0919 | 71.354
7 | 70 | 1 | 9.9 | 0.8 | 70 | 46.4 | 5.3995 | 0.3911 | 6.78 | 5.9838 | 2.8206 | 90.3727
7 | 70 | 1 | 9.9 | 1 | 70 | 44 | 5.0629 | 0.38304 | 6.78 | 5.3566 | 2.3043 | 99.0274
7 | 70 | 1 | 9.9 | 1.2 | 70 | 41.6 | 4.7455 | 0.37498 | 6.78 | 4.8574 | 1.9263 | 107.4188
7 | 70 | 1.2 | 9.9 | 0.4 | 70 | 48.4 | 5.6957 | 0.33152 | 6.78 | 7.2272 | 6.1602 | 49.9787
7 | 70 | 1.2 | 9.9 | 0.6 | 70 | 46 | 5.3421 | 0.3248 | 6.78 | 6.1618 | 3.4394 | 76.3195
7 | 70 | 1.2 | 9.9 | 1 | 70 | 41.2 | 4.6944 | 0.31136 | 6.78 | 4.8633 | 2.0095 | 103.0988
7 | 70 | 1.2 | 9.9 | 1.2 | 70 | 38.8 | 4.3977 | 0.30464 | 6.78 | 4.4189 | 1.6595 | 113.4353
7 | 70 | 0.4 | 29.9 | 0.4 | 70 | 59.6 | 7.6611 | 1.0886 | 6.78 | 10.6035 | 9.3282 | 48.4242
7 | 70 | 0.4 | 29.9 | 0.6 | 70 | 57.2 | 7.191 | 1.0685 | 6.78 | 8.666 | 5.7833 | 63.8342
7 | 70 | 0.4 | 29.9 | 0.8 | 70 | 54.8 | 6.7494 | 1.0483 | 6.78 | 7.4809 | 4.2677 | 74.6738
7 | 70 | 0.4 | 29.9 | 1 | 70 | 52.4 | 6.3341 | 1.0282 | 6.78 | 6.6359 | 3.4858 | 81.0967
7 | 70 | 0.4 | 29.9 | 1.2 | 70 | 50 | 5.9434 | 1.008 | 6.78 | 6.0442 | 2.8772 | 89.4891
7 | 70 | 0.6 | 29.9 | 0.4 | 70 | 56.8 | 7.1155 | 0.71008 | 6.78 | 9.5129 | 7.8654 | 51.523
7 | 70 | 0.6 | 29.9 | 0.6 | 70 | 54.4 | 6.6784 | 0.69664 | 6.78 | 7.8239 | 4.7235 | 70.5612
7 | 70 | 0.6 | 29.9 | 0.8 | 70 | 52 | 6.2674 | 0.6832 | 6.78 | 6.8275 | 3.5749 | 81.3593
7 | 70 | 0.6 | 29.9 | 1 | 70 | 49.6 | 5.8805 | 0.66976 | 6.78 | 6.0871 | 2.7475 | 94.381
7 | 70 | 0.6 | 29.9 | 1.2 | 70 | 47.2 | 5.5162 | 0.65632 | 6.78 | 5.5188 | 2.3157 | 101.5248
7 | 70 | 0.8 | 29.9 | 0.4 | 70 | 54 | 6.6081 | 0.5208 | 6.78 | 8.5061 | 6.4192 | 56.4492
7 | 70 | 0.8 | 29.9 | 0.6 | 70 | 51.6 | 6.2013 | 0.51072 | 6.78 | 7.0687 | 3.9724 | 75.8053
7 | 70 | 0.8 | 29.9 | 0.8 | 70 | 49.2 | 5.8183 | 0.50064 | 6.78 | 6.168 | 2.9743 | 88.3432
7 | 70 | 0.8 | 29.9 | 1 | 70 | 46.8 | 5.4576 | 0.49056 | 6.78 | 5.5514 | 2.3523 | 100.5357
7 | 70 | 0.8 | 29.9 | 1.2 | 70 | 44.4 | 5.1177 | 0.48048 | 6.78 | 5.0311 | 1.9289 | 111.1121
7 | 70 | 1 | 29.9 | 0.4 | 70 | 51.2 | 6.1358 | 0.40723 | 6.78 | 7.5265 | 5.2971 | 60.529
7 | 70 | 1 | 29.9 | 0.6 | 70 | 48.8 | 5.7567 | 0.39917 | 6.78 | 6.3444 | 3.4275 | 78.8527
7 | 70 | 1 | 29.9 | 0.8 | 70 | 46.4 | 5.3995 | 0.3911 | 6.78 | 5.6122 | 2.4792 | 96.4341
7 | 70 | 1 | 29.9 | 1 | 70 | 44 | 5.0629 | 0.38304 | 6.78 | 5.0504 | 1.987 | 108.2765
7 | 70 | 1 | 29.9 | 1.2 | 70 | 41.6 | 4.7455 | 0.37498 | 6.78 | 4.5924 | 1.6892 | 115.8157
7 | 70 | 1.2 | 29.9 | 0.4 | 70 | 48.4 | 5.6957 | 0.33152 | 6.78 | 6.7711 | 4.4693 | 64.5411
7 | 70 | 1.2 | 29.9 | 0.6 | 70 | 46 | 5.3421 | 0.3248 | 6.78 | 5.7394 | 2.8433 | 85.9899
7 | 70 | 1.2 | 29.9 | 0.8 | 70 | 43.6 | 5.0087 | 0.31808 | 6.78 | 5.0958 | 2.168 | 100.1302
7 | 70 | 1.2 | 29.9 | 1 | 70 | 41.2 | 4.6944 | 0.31136 | 6.78 | 4.6014 | 1.7763 | 110.3533
7 | 70 | 1.2 | 29.9 | 1.2 | 70 | 38.8 | 4.3977 | 0.30464 | 6.78 | 4.1952 | 1.4671 | 121.8169
7 | 70 | 0.4 | 49.9 | 0.4 | 70 | 59.6 | 7.6611 | 1.0886 | 6.78 | 1.191 | 2.5643 | 19.7862
7 | 70 | 0.4 | 49.9 | 0.6 | 70 | 57.2 | 7.191 | 1.0685 | 6.78 | 8.0707 | 5.1169 | 67.1915
7 | 70 | 0.4 | 49.9 | 0.8 | 70 | 54.8 | 6.7494 | 1.0483 | 6.78 | 7.0183 | 3.7853 | 78.9855
7 | 70 | 0.4 | 49.9 | 1 | 70 | 52.4 | 6.3341 | 1.0282 | 6.78 | 6.29 | 3.117 | 85.9657
7 | 70 | 0.4 | 49.9 | 1.2 | 70 | 50 | 5.9434 | 1.008 | 6.78 | 5.6907 | 2.6268 | 92.287
7 | 70 | 0.6 | 49.9 | 0.4 | 70 | 56.8 | 7.1155 | 0.71008 | 6.78 | 8.8389 | 6.8196 | 55.2139
7 | 70 | 0.6 | 49.9 | 0.6 | 70 | 54.4 | 6.6784 | 0.69664 | 6.78 | 7.279 | 4.1368 | 74.9577
7 | 70 | 0.6 | 49.9 | 0.8 | 70 | 52 | 6.2674 | 0.6832 | 6.78 | 6.3864 | 3.0897 | 88.055
7 | 70 | 0.6 | 49.9 | 1 | 70 | 49.6 | 5.8805 | 0.66976 | 6.78 | 5.7252 | 2.4965 | 97.6937
7 | 70 | 0.6 | 49.9 | 1.2 | 70 | 47.2 | 5.5162 | 0.65632 | 6.78 | 5.2086 | 2.1066 | 105.3284
7 | 70 | 0.8 | 49.9 | 0.4 | 70 | 54 | 6.6081 | 0.5208 | 6.78 | 7.7652 | 5.5622 | 59.4722
7 | 70 | 0.8 | 49.9 | 0.6 | 70 | 51.6 | 6.2013 | 0.51072 | 6.78 | 6.5911 | 3.5099 | 79.9964
7 | 70 | 0.8 | 49.9 | 0.8 | 70 | 49.2 | 5.8183 | 0.50064 | 6.78 | 5.8092 | 2.6116 | 94.7582
7 | 70 | 0.8 | 49.9 | 1 | 70 | 46.8 | 5.4576 | 0.49056 | 6.78 | 5.2348 | 2.0868 | 106.8651
7 | 70 | 0.8 | 49.9 | 1.2 | 70 | 44.4 | 5.1177 | 0.48048 | 6.78 | 4.7701 | 1.797 | 113.079
7 | 70 | 1 | 49.9 | 0.4 | 70 | 51.2 | 6.1358 | 0.40723 | 6.78 | 7.0471 | 4.676 | 64.2019
7 | 70 | 1 | 49.9 | 0.6 | 70 | 48.8 | 5.7567 | 0.39917 | 6.78 | 5.9336 | 2.9698 | 85.1142
7 | 70 | 1 | 49.9 | 0.8 | 70 | 46.4 | 5.3995 | 0.3911 | 6.78 | 5.2639 | 2.2216 | 100.9364
7 | 70 | 1 | 49.9 | 1 | 70 | 44 | 5.0629 | 0.38304 | 6.78 | 4.7653 | 1.6193 | 125.3612
7 | 70 | 1 | 49.9 | 1.2 | 70 | 41.6 | 4.7455 | 0.37498 | 6.78 | 4.3545 | 1.4778 | 125.5277
7 | 70 | 1.2 | 49.9 | 0.4 | 70 | 48.4 | 5.6957 | 0.33152 | 6.78 | 6.2255 | 3.7601 | 70.5328
7 | 70 | 1.2 | 49.9 | 0.6 | 70 | 46 | 5.3421 | 0.3248 | 6.78 | 5.3732 | 2.5201 | 90.8286
7 | 70 | 1.2 | 49.9 | 0.8 | 70 | 43.6 | 5.0087 | 0.31808 | 6.78 | 4.7927 | 1.9062 | 107.1051
7 | 70 | 1.2 | 49.9 | 1 | 70 | 41.2 | 4.6944 | 0.31136 | 6.78 | 4.3474 | 1.5462 | 119.7775
7 | 70 | 1.2 | 49.9 | 1.2 | 70 | 38.8 | 4.3977 | 0.30464 | 6.78 | 3.9792 | 1.3015 | 130.2472
7 | 70 | 0.4 | 69.9 | 0.4 | 70 | 59.6 | 7.6611 | 1.0886 | 6.78 | 9.7153 | 9.0159 | 45.9043
7 | 70 | 0.4 | 69.9 | 0.6 | 70 | 57.2 | 7.191 | 1.0685 | 6.78 | 7.8632 | 5.3291 | 62.8565
7 | 70 | 0.4 | 69.9 | 0.8 | 70 | 54.8 | 6.7494 | 1.0483 | 6.78 | 6.6232 | 3.5745 | 78.9335
7 | 70 | 0.4 | 69.9 | 1 | 70 | 52.4 | 6.3341 | 1.0282 | 6.78 | 5.9241 | 2.8922 | 87.259
7 | 70 | 0.4 | 69.9 | 1.2 | 70 | 50 | 5.9434 | 1.008 | 6.78 | 5.3968 | 2.443 | 94.1047
7 | 70 | 0.6 | 69.9 | 0.4 | 70 | 56.8 | 7.1155 | 0.71008 | 6.78 | 8.0815 | 5.9703 | 57.6644
7 | 70 | 0.6 | 69.9 | 0.6 | 70 | 54.4 | 6.6784 | 0.69664 | 6.78 | 6.8887 | 3.9455 | 74.3776
7 | 70 | 0.6 | 69.9 | 0.8 | 70 | 52 | 6.2674 | 0.6832 | 6.78 | 6.0143 | 2.8179 | 90.9204
7 | 70 | 0.6 | 69.9 | 1 | 70 | 49.6 | 5.8805 | 0.66976 | 6.78 | 5.4206 | 2.3435 | 98.5337
7 | 70 | 0.6 | 69.9 | 1.2 | 70 | 47.2 | 5.5162 | 0.65632 | 6.78 | 4.9276 | 1.9494 | 107.68
7 | 70 | 0.8 | 69.9 | 0.4 | 70 | 54 | 6.6081 | 0.5208 | 6.78 | 7.2068 | 4.8134 | 63.7824
7 | 70 | 0.8 | 69.9 | 0.6 | 70 | 51.6 | 6.2013 | 0.51072 | 6.78 | 6.1258 | 3.1521 | 82.7879
7 | 70 | 0.8 | 69.9 | 0.8 | 70 | 49.2 | 5.8183 | 0.50064 | 6.78 | 5.4866 | 2.393 | 97.6699
7 | 70 | 0.8 | 69.9 | 1 | 70 | 46.8 | 5.4576 | 0.49056 | 6.78 | 4.9331 | 1.9303 | 108.8662
7 | 70 | 0.8 | 69.9 | 1.2 | 70 | 44.4 | 5.1177 | 0.48048 | 6.78 | 4.507 | 1.6517 | 116.2395
7 | 70 | 1 | 69.9 | 0.4 | 70 | 51.2 | 6.1358 | 0.40723 | 6.78 | 6.4713 | 4.0788 | 67.5877
7 | 70 | 1 | 69.9 | 0.6 | 70 | 48.8 | 5.7567 | 0.39917 | 6.78 | 5.5713 | 2.7294 | 86.9551
7 | 70 | 1 | 69.9 | 0.8 | 70 | 46.4 | 5.3995 | 0.3911 | 6.78 | 4.9645 | 2.033 | 104.029
7 | 70 | 1 | 69.9 | 1 | 70 | 44 | 5.0629 | 0.38304 | 6.78 | 4.5034 | 1.6747 | 114.5516
7 | 70 | 1 | 69.9 | 1.2 | 70 | 41.6 | 4.7455 | 0.37498 | 6.78 | 4.1248 | 1.4311 | 122.7806
7 | 70 | 1.2 | 69.9 | 0.4 | 70 | 48.4 | 5.6957 | 0.33152 | 6.78 | 5.8266 | 3.3907 | 73.2048
7 | 70 | 1.2 | 69.9 | 0.6 | 70 | 46 | 5.3421 | 0.3248 | 6.78 | 5.0606 | 2.351 | 91.6967
7 | 70 | 1.2 | 69.9 | 0.8 | 70 | 43.6 | 5.0087 | 0.31808 | 6.78 | 4.5151 | 1.8022 | 106.7263
7 | 70 | 1.2 | 69.9 | 1 | 70 | 41.2 | 4.6944 | 0.31136 | 6.78 | 4.1143 | 1.4537 | 120.5699
7 | 70 | 1.2 | 69.9 | 1.2 | 70 | 38.8 | 4.3977 | 0.30464 | 6.78 | 3.7691 | 1.2609 | 127.3384
7 | 70 | 0.4 | 89.9 | 0.4 | 70 | 59.6 | 7.6611 | 1.0886 | 6.78 | 8.728 | 8.1126 | 45.8314
7 | 70 | 0.4 | 89.9 | 0.6 | 70 | 57.2 | 7.191 | 1.0685 | 6.78 | 8.5022 | 7.8617 | 46.0703
7 | 70 | 0.4 | 89.9 | 0.8 | 70 | 54.8 | 6.7494 | 1.0483 | 6.78 | 0.2936 | 0.65755 | 19.0209
7 | 70 | 0.4 | 89.9 | 1 | 70 | 52.4 | 6.3341 | 1.0282 | 6.78 | 5.656 | 3.1478 | 76.5457
7 | 70 | 0.4 | 89.9 | 1.2 | 70 | 50 | 5.9434 | 1.008 | 6.78 | 5.082 | 2.6843 | 80.6521
7 | 70 | 0.6 | 89.9 | 0.4 | 70 | 56.8 | 7.1155 | 0.71008 | 6.78 | 7.0741 | 5.6755 | 53.0984
7 | 70 | 0.6 | 89.9 | 0.6 | 70 | 54.4 | 6.6784 | 0.69664 | 6.78 | 6.4448 | 3.7308 | 73.5906
7 | 70 | 0.6 | 89.9 | 0.8 | 70 | 52 | 6.2674 | 0.6832 | 6.78 | 5.6639 | 3.1576 | 76.4134
7 | 70 | 0.6 | 89.9 | 1 | 70 | 49.6 | 5.8805 | 0.66976 | 6.78 | 5.0984 | 2.8118 | 77.244
7 | 70 | 0.6 | 89.9 | 1.2 | 70 | 47.2 | 5.5162 | 0.65632 | 6.78 | 4.636 | 2.3526 | 83.9484
7 | 70 | 0.8 | 89.9 | 0.4 | 70 | 54 | 6.6081 | 0.5208 | 6.78 | 0.95464 | 1.8748 | 21.6919
7 | 70 | 0.8 | 89.9 | 0.6 | 70 | 51.6 | 6.2013 | 0.51072 | 6.78 | 5.8679 | 3.0461 | 82.0618
7 | 70 | 0.8 | 89.9 | 0.8 | 70 | 49.2 | 5.8183 | 0.50064 | 6.78 | 5.1512 | 2.3316 | 94.1174
7 | 70 | 0.8 | 89.9 | 1 | 70 | 46.8 | 5.4576 | 0.49056 | 6.78 | 4.6515 | 1.8187 | 108.955
7 | 70 | 0.8 | 89.9 | 1.2 | 70 | 44.4 | 5.1177 | 0.48048 | 6.78 | 4.2195 | 1.7077 | 105.2598
7 | 70 | 1 | 89.9 | 0.4 | 70 | 51.2 | 6.1358 | 0.40723 | 6.78 | 6.1005 | 3.7006 | 70.2262
7 | 70 | 1 | 89.9 | 0.6 | 70 | 48.8 | 5.7567 | 0.39917 | 6.78 | 5.2768 | 2.5131 | 89.4477
7 | 70 | 1 | 89.9 | 0.8 | 70 | 46.4 | 5.3995 | 0.3911 | 6.78 | 4.7027 | 2.1679 | 92.4093
7 | 70 | 1 | 89.9 | 1 | 70 | 44 | 5.0629 | 0.38304 | 6.78 | 4.2653 | 1.5847 | 114.6631
7 | 70 | 1 | 89.9 | 1.2 | 70 | 41.6 | 4.7455 | 0.37498 | 6.78 | 3.8975 | 1.367 | 121.4577
7 | 70 | 1.2 | 89.9 | 0.4 | 70 | 48.4 | 5.6957 | 0.33152 | 6.78 | 5.5119 | 3.1408 | 74.76
7 | 70 | 1.2 | 89.9 | 0.6 | 70 | 46 | 5.3421 | 0.3248 | 6.78 | 4.7742 | 2.2207 | 91.5841
7 | 70 | 1.2 | 89.9 | 0.8 | 70 | 43.6 | 5.0087 | 0.31808 | 6.78 | 4.2531 | 1.7112 | 105.8783
7 | 70 | 1.2 | 89.9 | 1 | 70 | 41.2 | 4.6944 | 0.31136 | 6.78 | 3.8974 | 1.4249 | 116.5167
7 | 70 | 1.2 | 89.9 | 1.2 | 70 | 38.8 | 4.3977 | 0.30464 | 6.78 | 3.5765 | 1.1749 | 129.6772
7 | 75 | 0.4 | 9.9 | 0.4 | 75 | 64.6 | 8.3599 | 1.1726 | 6.78 | 14.7274 | 18.6323 | 33.6718
7 | 75 | 0.4 | 9.9 | 0.6 | 75 | 62.2 | 7.8801 | 1.1525 | 6.78 | 11.205 | 9.5855 | 49.7976
7 | 75 | 0.4 | 9.9 | 0.8 | 75 | 59.8 | 7.4277 | 1.1323 | 6.78 | 9.6099 | 6.8782 | 59.5188
7 | 75 | 0.4 | 9.9 | 1 | 75 | 57.4 | 7.0007 | 1.1122 | 6.78 | 8.4016 | 5.2523 | 68.1432
7 | 75 | 0.4 | 9.9 | 1.2 | 75 | 55 | 6.5974 | 1.092 | 6.78 | 7.5132 | 4.241 | 75.4691
7 | 75 | 0.6 | 9.9 | 0.4 | 75 | 61.8 | 7.8029 | 0.76608 | 6.78 | 13.2299 | 15.3713 | 36.6654
7 | 75 | 0.6 | 9.9 | 0.6 | 75 | 59.4 | 7.3548 | 0.75264 | 6.78 | 10.2668 | 8.1895 | 53.406
7 | 75 | 0.6 | 9.9 | 0.8 | 75 | 57 | 6.9319 | 0.7392 | 6.78 | 8.7141 | 5.6804 | 65.3508
7 | 75 | 0.6 | 9.9 | 1 | 75 | 54.6 | 6.5324 | 0.72576 | 6.78 | 7.6096 | 4.1667 | 77.799
7 | 75 | 0.6 | 9.9 | 1.2 | 75 | 52.2 | 6.1548 | 0.71232 | 6.78 | 6.8671 | 3.4539 | 84.6969
7 | 75 | 0.8 | 9.9 | 0.4 | 75 | 59 | 7.2826 | 0.5628 | 6.78 | 11.714 | 12.2001 | 40.9026
7 | 75 | 0.8 | 9.9 | 0.6 | 75 | 56.6 | 6.8637 | 0.55272 | 6.78 | 9.2503 | 6.8954 | 57.1485
7 | 75 | 0.8 | 9.9 | 0.8 | 75 | 54.2 | 6.468 | 0.54264 | 6.78 | 7.9197 | 4.7359 | 71.239
7 | 75 | 0.8 | 9.9 | 1 | 75 | 51.8 | 6.0938 | 0.53256 | 6.78 | 6.9879 | 3.5913 | 82.891
7 | 75 | 0.8 | 9.9 | 1.2 | 75 | 49.4 | 5.74 | 0.52248 | 6.78 | 6.2683 | 2.8539 | 93.5658
7 | 75 | 1 | 9.9 | 0.4 | 75 | 56.2 | 6.7962 | 0.44083 | 6.78 | 10.4831 | 10.1024 | 44.2054
7 | 75 | 1 | 9.9 | 0.6 | 75 | 53.8 | 6.4041 | 0.43277 | 6.78 | 8.3698 | 5.6694 | 62.891
7 | 75 | 1 | 9.9 | 0.8 | 75 | 51.4 | 6.0335 | 0.4247 | 6.78 | 7.1237 | 3.9051 | 77.7106
7 | 75 | 1 | 9.9 | 1 | 75 | 49 | 5.6829 | 0.41664 | 6.78 | 6.3356 | 2.961 | 91.1495
7 | 75 | 1 | 9.9 | 1.2 | 75 | 46.6 | 5.3511 | 0.40858 | 6.78 | 5.7342 | 2.4474 | 99.8096
7 | 75 | 1.2 | 9.9 | 0.4 | 75 | 53.4 | 6.3409 | 0.35952 | 6.78 | 9.2465 | 8.3365 | 47.2499
7 | 75 | 1.2 | 9.9 | 0.6 | 75 | 51 | 5.9737 | 0.3528 | 6.78 | 7.4429 | 4.8083 | 65.942
7 | 75 | 1.2 | 9.9 | 0.8 | 75 | 48.6 | 5.6263 | 0.34608 | 6.78 | 6.4703 | 3.3448 | 82.4057
7 | 75 | 1.2 | 9.9 | 1 | 75 | 46.2 | 5.2975 | 0.33936 | 6.78 | 5.7808 | 2.5552 | 96.377
7 | 75 | 1.2 | 9.9 | 1.2 | 75 | 43.8 | 4.9862 | 0.33264 | 6.78 | 5.231 | 2.0784 | 107.2197
7 | 75 | 0.4 | 29.9 | 0.4 | 75 | 64.6 | 8.3599 | 1.1726 | 6.78 | 12.957 | 13.3693 | 41.2863
7 | 75 | 0.4 | 29.9 | 0.6 | 75 | 62.2 | 7.8801 | 1.1525 | 6.78 | 10.2911 | 7.9655 | 55.0376
7 | 75 | 0.4 | 29.9 | 0.8 | 75 | 59.8 | 7.4277 | 1.1323 | 6.78 | 8.822 | 5.5908 | 67.2197
7 | 75 | 0.4 | 29.9 | 1 | 75 | 57.4 | 7.0007 | 1.1122 | 6.78 | 7.8039 | 4.3351 | 76.6878
7 | 75 | 0.4 | 29.9 | 1.2 | 75 | 55 | 6.5974 | 1.092 | 6.78 | 7.0238 | 3.5764 | 83.6643
7 | 75 | 0.6 | 29.9 | 0.4 | 75 | 61.8 | 7.8029 | 0.76608 | 6.78 | 11.5762 | 11.243 | 43.8624
7 | 75 | 0.6 | 29.9 | 0.6 | 75 | 59.4 | 7.3548 | 0.75264 | 6.78 | 9.4215 | 6.6437 | 60.4117
7 | 75 | 0.6 | 29.9 | 0.8 | 75 | 57 | 6.9319 | 0.7392 | 6.78 | 8.0786 | 4.6574 | 73.893
7 | 75 | 0.6 | 29.9 | 1 | 75 | 54.6 | 6.5324 | 0.72576 | 6.78 | 7.1194 | 3.6148 | 83.9008
7 | 75 | 0.6 | 29.9 | 1.2 | 75 | 52.2 | 6.1548 | 0.71232 | 6.78 | 6.4405 | 2.945 | 93.161
7 | 75 | 0.8 | 29.9 | 0.4 | 75 | 59 | 7.2826 | 0.5628 | 6.78 | 10.3657 | 9.0778 | 48.6437
7 | 75 | 0.8 | 29.9 | 0.6 | 75 | 56.6 | 6.8637 | 0.55272 | 6.78 | 8.4205 | 5.4987 | 65.2363
7 | 75 | 0.8 | 29.9 | 0.8 | 75 | 54.2 | 6.468 | 0.54264 | 6.78 | 7.3406 | 3.8389 | 81.4572
7 | 75 | 0.8 | 29.9 | 1 | 75 | 51.8 | 6.0938 | 0.53256 | 6.78 | 6.5237 | 3.0047 | 92.4909
7 | 75 | 1 | 29.9 | 0.4 | 75 | 56.2 | 6.7962 | 0.44083 | 6.78 | 9.3846 | 7.8607 | 50.8586
7 | 75 | 1 | 29.9 | 0.6 | 75 | 53.8 | 6.4041 | 0.43277 | 6.78 | 7.6739 | 4.6653 | 70.0725
7 | 75 | 1 | 29.9 | 0.8 | 75 | 51.4 | 6.0335 | 0.4247 | 6.78 | 6.6564 | 3.2188 | 88.096
7 | 75 | 1 | 29.9 | 1 | 75 | 49 | 5.6829 | 0.41664 | 6.78 | 5.9599 | 2.5514 | 99.5122
7 | 75 | 1 | 29.9 | 1.2 | 75 | 46.6 | 5.3511 | 0.40858 | 6.78 | 5.392 | 2.0936 | 109.7128
7 | 75 | 1.2 | 29.9 | 0.4 | 75 | 53.4 | 6.3409 | 0.35952 | 6.78 | 8.1687 | 6.3331 | 54.9474
7 | 75 | 1.2 | 29.9 | 0.6 | 75 | 51 | 5.9737 | 0.3528 | 6.78 | 6.9235 | 3.9241 | 75.1624
7 | 75 | 1.2 | 29.9 | 0.8 | 75 | 48.6 | 5.6263 | 0.34608 | 6.78 | 6.039 | 2.8468 | 90.3679
7 | 75 | 1.2 | 29.9 | 1 | 75 | 46.2 | 5.2975 | 0.33936 | 6.78 | 5.4378 | 2.2179 | 104.4471
7 | 75 | 0.4 | 49.9 | 0.4 | 75 | 64.6 | 8.3599 | 1.1726 | 6.78 | 12.9457 | 15.0802 | 36.5701
7 | 75 | 0.4 | 49.9 | 0.6 | 75 | 62.2 | 7.8801 | 1.1525 | 6.78 | 9.4616 | 6.8447 | 58.8868
7 | 75 | 0.4 | 49.9 | 0.8 | 75 | 59.8 | 7.4277 | 1.1323 | 6.78 | 8.1993 | 4.8835 | 71.5251
7 | 75 | 0.4 | 49.9 | 1 | 75 | 57.4 | 7.0007 | 1.1122 | 6.78 | 7.2782 | 3.8733 | 80.048
7 | 75 | 0.4 | 49.9 | 1.2 | 75 | 55 | 6.5974 | 1.092 | 6.78 | 6.591 | 3.1643 | 88.7325
7 | 75 | 0.6 | 49.9 | 0.4 | 75 | 61.8 | 7.8029 | 0.76608 | 6.78 | 10.4797 | 9.5595 | 46.7005
7 | 75 | 0.6 | 49.9 | 0.6 | 75 | 59.4 | 7.3548 | 0.75264 | 6.78 | 8.5859 | 5.6127 | 65.1659
7 | 75 | 0.6 | 49.9 | 0.8 | 75 | 57 | 6.9319 | 0.7392 | 6.78 | 7.4782 | 4.0049 | 79.5454
7 | 75 | 0.6 | 49.9 | 1 | 75 | 54.6 | 6.5324 | 0.72576 | 6.78 | 6.6631 | 3.1018 | 91.5118
7 | 75 | 0.6 | 49.9 | 1.2 | 75 | 52.2 | 6.1548 | 0.71232 | 6.78 | 6.0425 | 2.5794 | 99.7944
7 | 75 | 0.8 | 49.9 | 0.4 | 75 | 59 | 7.2826 | 0.5628 | 6.78 | 9.6515 | 8.1916 | 50.1924
7 | 75 | 0.8 | 49.9 | 0.6 | 75 | 56.6 | 6.8637 | 0.55272 | 6.78 | 7.8463 | 4.7408 | 70.5052
7 | 75 | 0.8 | 49.9 | 0.8 | 75 | 54.2 | 6.468 | 0.54264 | 6.78 | 6.8408 | 3.3443 | 87.139
7 | 75 | 0.8 | 49.9 | 1 | 75 | 51.8 | 6.0938 | 0.53256 | 6.78 | 6.1041 | 2.6467 | 98.2477
7 | 75 | 0.8 | 49.9 | 1.2 | 75 | 49.4 | 5.74 | 0.52248 | 6.78 | 5.5525 | 2.1722 | 108.8905
7 | 75 | 1 | 49.9 | 0.4 | 75 | 56.2 | 6.7962 | 0.44083 | 6.78 | 8.598 | 6.7779 | 54.0393
7 | 75 | 1 | 49.9 | 0.6 | 75 | 53.8 | 6.4041 | 0.43277 | 6.78 | 7.1075 | 3.9182 | 77.2738
7 | 75 | 1 | 49.9 | 0.8 | 75 | 51.4 | 6.0335 | 0.4247 | 6.78 | 6.2176 | 2.8877 | 91.7241
7 | 75 | 1 | 49.9 | 1 | 75 | 49 | 5.6829 | 0.41664 | 6.78 | 5.5839 | 2.2536 | 105.5536
7 | 75 | 1 | 49.9 | 1.2 | 75 | 46.6 | 5.3511 | 0.40858 | 6.78 | 5.0942 | 1.8913 | 114.7445
7 | 75 | 1.2 | 49.9 | 0.4 | 75 | 53.4 | 6.3409 | 0.35952 | 6.78 | 7.6707 | 5.5388 | 58.9962
7 | 75 | 1.2 | 49.9 | 0.6 | 75 | 51 | 5.9737 | 0.3528 | 6.78 | 6.4125 | 3.3823 | 80.7651
7 | 75 | 1.2 | 49.9 | 0.8 | 75 | 48.6 | 5.6263 | 0.34608 | 6.78 | 5.6388 | 2.4486 | 98.1006
7 | 75 | 1.2 | 49.9 | 1 | 75 | 46.2 | 5.2975 | 0.33936 | 6.78 | 5.1119 | 1.9706 | 110.5078
7 | 75 | 1.2 | 49.9 | 1.2 | 75 | 43.8 | 4.9862 | 0.33264 | 6.78 | 4.6707 | 1.675 | 118.7927
7 | 75 | 0.4 | 69.9 | 0.4 | 75 | 64.6 | 8.3599 | 1.1726 | 6.78 | 11.8584 | 12.6187 | 40.0332
7 | 75 | 0.4 | 69.9 | 0.6 | 75 | 62.2 | 7.8801 | 1.1525 | 6.78 | 9.5807 | 7.6872 | 53.0932
7 | 75 | 0.4 | 69.9 | 0.8 | 75 | 59.8 | 7.4277 | 1.1323 | 6.78 | 7.8409 | 4.7445 | 70.4025
7 | 75 | 0.4 | 69.9 | 1 | 75 | 57.4 | 7.0007 | 1.1122 | 6.78 | 6.898 | 3.5962 | 81.7132
7 | 75 | 0.4 | 69.9 | 1.2 | 75 | 55 | 6.5974 | 1.092 | 6.78 | 6.2239 | 2.9636 | 89.4641
7 | 75 | 0.6 | 69.9 | 0.4 | 75 | 61.8 | 7.8029 | 0.76608 | 6.78 | 10.0249 | 8.692 | 49.1328
7 | 75 | 0.6 | 69.9 | 0.6 | 75 | 59.4 | 7.3548 | 0.75264 | 6.78 | 8.1586 | 5.2454 | 66.2593
7 | 75 | 0.6 | 69.9 | 0.8 | 75 | 57 | 6.9319 | 0.7392 | 6.78 | 7.0358 | 3.6997 | 81.0142
7 | 75 | 0.6 | 69.9 | 1 | 75 | 54.6 | 6.5324 | 0.72576 | 6.78 | 6.2922 | 2.927 | 91.5791
7 | 75 | 0.6 | 69.9 | 1.2 | 75 | 52.2 | 6.1548 | 0.71232 | 6.78 | 5.6945 | 2.3826 | 101.8166
7 | 75 | 0.8 | 69.9 | 0.4 | 75 | 59 | 7.2826 | 0.5628 | 6.78 | 9.0254 | 7.2343 | 53.1473
7 | 75 | 0.8 | 69.9 | 0.6 | 75 | 56.6 | 6.8637 | 0.55272 | 6.78 | 7.3774 | 4.3756 | 71.8246
7 | 75 | 0.8 | 69.9 | 0.8 | 75 | 54.2 | 6.468 | 0.54264 | 6.78 | 6.4056 | 3.0312 | 90.0228
7 | 75 | 0.8 | 69.9 | 1 | 75 | 51.8 | 6.0938 | 0.53256 | 6.78 | 5.757 | 2.4413 | 100.4591
7 | 75 | 0.8 | 69.9 | 1.2 | 75 | 49.4 | 5.74 | 0.52248 | 6.78 | 5.2405 | 2.0183 | 110.6122
7 | 75 | 1 | 69.9 | 0.4 | 75 | 56.2 | 6.7962 | 0.44083 | 6.78 | 7.8523 | 5.6505 | 59.1997
7 | 75 | 1 | 69.9 | 0.6 | 75 | 53.8 | 6.4041 | 0.43277 | 6.78 | 6.643 | 3.5575 | 79.5475
7 | 75 | 1 | 69.9 | 0.8 | 75 | 51.4 | 6.0335 | 0.4247 | 6.78 | 5.82 | 2.5924 | 95.6394
7 | 75 | 1 | 69.9 | 1 | 75 | 49 | 5.6829 | 0.41664 | 6.78 | 5.2581 | 2.0643 | 108.5065
7 | 75 | 1 | 69.9 | 1.2 | 75 | 46.6 | 5.3511 | 0.40858 | 6.78 | 4.8039 | 1.7623 | 116.1236
7 | 75 | 1.2 | 69.9 | 0.4 | 75 | 53.4 | 6.3409 | 0.35952 | 6.78 | 7.1468 | 4.9058 | 62.0604
7 | 75 | 1.2 | 69.9 | 0.6 | 75 | 51 | 5.9737 | 0.3528 | 6.78 | 6.0334 | 3.1328 | 82.0421
7 | 75 | 1.2 | 69.9 | 0.8 | 75 | 48.6 | 5.6263 | 0.34608 | 6.78 | 5.3405 | 2.2596 | 100.6846
7 | 75 | 1.2 | 69.9 | 1 | 75 | 46.2 | 5.2975 | 0.33936 | 6.78 | 4.8334 | 1.7627 | 116.811
7 | 75 | 1.2 | 69.9 | 1.2 | 75 | 43.8 | 4.9862 | 0.33264 | 6.78 | 4.4187 | 1.5063 | 124.9697
7 | 75 | 0.4 | 89.9 | 0.4 | 75 | 64.6 | 8.3599 | 1.1726 | 6.78 | 10.8575 | 12.1376 | 38.1071
7 | 75 | 0.4 | 89.9 | 0.6 | 75 | 62.2 | 7.8801 | 1.1525 | 6.78 | 1.7534 | 4.6903 | 15.9251
7 | 75 | 0.4 | 89.9 | 0.8 | 75 | 59.8 | 7.4277 | 1.1323 | 6.78 | 7.5804 | 4.9971 | 64.623
7 | 75 | 0.4 | 89.9 | 1 | 75 | 57.4 | 7.0007 | 1.1122 | 6.78 | 6.563 | 3.5302 | 79.1976
7 | 75 | 0.4 | 89.9 | 1.2 | 75 | 55 | 6.5974 | 1.092 | 6.78 | 5.8828 | 3.0361 | 82.5414
7 | 75 | 0.6 | 89.9 | 0.4 | 75 | 61.8 | 7.8029 | 0.76608 | 6.78 | 8.4402 | 6.3945 | 56.2286
7 | 75 | 0.6 | 89.9 | 0.6 | 75 | 59.4 | 7.3548 | 0.75264 | 6.78 | 7.4737 | 4.8678 | 65.4054
7 | 75 | 0.6 | 89.9 | 0.8 | 75 | 57 | 6.9319 | 0.7392 | 6.78 | 6.6766 | 3.6111 | 78.7631
7 | 75 | 0.6 | 89.9 | 1 | 75 | 54.6 | 6.5324 | 0.72576 | 6.78 | 5.9586 | 2.7432 | 92.5313
7 | 75 | 0.6 | 89.9 | 1.2 | 75 | 52.2 | 6.1548 | 0.71232 | 6.78 | 5.4162 | 2.2955 | 100.5128
7 | 75 | 0.8 | 89.9 | 0.4 | 75 | 59 | 7.2826 | 0.5628 | 6.78 | 8.2895 | 6.4426 | 54.8116
7 | 75 | 0.8 | 89.9 | 0.6 | 75 | 56.6 | 6.8637 | 0.55272 | 6.78 | 6.9201 | 3.9647 | 74.3549
7 | 75 | 0.8 | 89.9 | 0.8 | 75 | 54.2 | 6.468 | 0.54264 | 6.78 | 6.0306 | 2.8806 | 89.1856
7 | 75 | 0.8 | 89.9 | 1 | 75 | 51.8 | 6.0938 | 0.53256 | 6.78 | 5.4237 | 2.453 | 94.1923
7 | 75 | 0.8 | 89.9 | 1.2 | 75 | 49.4 | 5.74 | 0.52248 | 6.78 | 4.9495 | 1.9111 | 110.3287
7 | 75 | 1 | 89.9 | 0.4 | 75 | 56.2 | 6.7962 | 0.44083 | 6.78 | 7.1762 | 4.9071 | 62.2988
7 | 75 | 1 | 89.9 | 0.6 | 75 | 53.8 | 6.4041 | 0.43277 | 6.78 | 6.3013 | 3.4644 | 77.4827
7 | 75 | 1 | 89.9 | 0.8 | 75 | 51.4 | 6.0335 | 0.4247 | 6.78 | 5.4299 | 2.5514 | 90.6617
7 | 75 | 1 | 89.9 | 1 | 75 | 49 | 5.6829 | 0.41664 | 6.78 | 4.9395 | 2.0277 | 103.772
7 | 75 | 1 | 89.9 | 1.2 | 75 | 46.6 | 5.3511 | 0.40858 | 6.78 | 4.5428 | 1.6802 | 115.1816
7 | 75 | 1.2 | 89.9 | 0.4 | 75 | 53.4 | 6.3409 | 0.35952 | 6.78 | 6.6701 | 4.5507 | 62.4406
7 | 75 | 1.2 | 89.9 | 0.6 | 75 | 51 | 5.9737 | 0.3528 | 6.78 | 5.6554 | 2.9885 | 80.6154
7 | 75 | 1.2 | 89.9 | 0.8 | 75 | 48.6 | 5.6263 | 0.34608 | 6.78 | 5.0329 | 2.128 | 100.7547
7 | 75 | 1.2 | 89.9 | 1 | 75 | 46.2 | 5.2975 | 0.33936 | 6.78 | 4.5543 | 1.7148 | 113.1421
7 | 75 | 1.2 | 89.9 | 1.2 | 75 | 43.8 | 4.9862 | 0.33264 | 6.78 | 4.1819 | 1.4148 | 125.9211
7 | 80 | 0.4 | 9.9 | 0.4 | 80 | 69.6 | 9.0611 | 1.2566 | 6.78 | 18.2905 | 31.566 | 24.684
7 | 80 | 0.4 | 9.9 | 0.6 | 80 | 67.2 | 8.5727 | 1.2365 | 6.78 | 13.8367 | 14.6443 | 40.2505
7 | 80 | 0.4 | 9.9 | 0.8 | 80 | 64.8 | 8.1106 | 1.2163 | 6.78 | 11.4175 | 9.3771 | 51.8692
7 | 80 | 0.4 | 9.9 | 1 | 80 | 62.4 | 7.6729 | 1.1962 | 6.78 | 9.7691 | 6.7187 | 61.9411
7 | 80 | 0.4 | 9.9 | 1.2 | 80 | 60 | 7.2582 | 1.176 | 6.78 | 8.6133 | 5.2567 | 69.8013
7 | 80 | 0.6 | 9.9 | 0.4 | 80 | 66.8 | 8.4939 | 0.82208 | 6.78 | 17.3676 | 26.0926 | 28.3551
7 | 80 | 0.6 | 9.9 | 0.6 | 80 | 64.4 | 8.036 | 0.80864 | 6.78 | 12.6732 | 12.1777 | 44.333
7 | 80 | 0.6 | 9.9 | 0.8 | 80 | 62 | 7.6023 | 0.7952 | 6.78 | 10.3823 | 7.7326 | 57.198
7 | 80 | 0.6 | 9.9 | 1 | 80 | 59.6 | 7.1912 | 0.78176 | 6.78 | 9.0283 | 5.6587 | 67.9664
7 | 80 | 0.6 | 9.9 | 1.2 | 80 | 57.2 | 6.8015 | 0.76832 | 6.78 | 8.0378 | 4.3964 | 77.8843
7 | 80 | 0.8 | 9.9 | 0.4 | 80 | 64 | 7.962 | 0.6048 | 6.78 | 15.286 | 20.5274 | 31.7225
7 | 80 | 0.8 | 9.9 | 0.6 | 80 | 61.6 | 7.5322 | 0.59472 | 6.78 | 11.334 | 9.9823 | 48.3684
7 | 80 | 0.8 | 9.9 | 0.8 | 80 | 59.2 | 7.1248 | 0.58464 | 6.78 | 9.4375 | 6.4232 | 62.5911
7 | 80 | 0.8 | 9.9 | 1 | 80 | 56.8 | 6.7385 | 0.57456 | 6.78 | 8.2546 | 4.709 | 74.6746
7 | 80 | 0.8 | 9.9 | 1.2 | 80 | 54.4 | 6.372 | 0.56448 | 6.78 | 7.3664 | 3.7004 | 84.8048
7 | 80 | 1 | 9.9 | 0.4 | 80 | 61.2 | 7.4628 | 0.47443 | 6.78 | 13.4776 | 16.7554 | 34.2665
7 | 80 | 1 | 9.9 | 0.6 | 80 | 58.8 | 7.059 | 0.46637 | 6.78 | 10.2012 | 8.1344 | 53.4238
7 | 80 | 1 | 9.9 | 0.8 | 80 | 56.4 | 6.6761 | 0.4583 | 6.78 | 8.5888 | 5.3442 | 68.4634
7 | 80 | 1 | 9.9 | 1 | 80 | 54 | 6.3127 | 0.45024 | 6.78 | 7.5479 | 4.027 | 79.8471
7 | 80 | 1 | 9.9 | 1.2 | 80 | 51.6 | 5.9677 | 0.44218 | 6.78 | 6.7253 | 3.0753 | 93.1612
7 | 80 | 1.2 | 9.9 | 0.4 | 80 | 58.4 | 6.9938 | 0.38752 | 6.78 | 10.8333 | 12.5267 | 36.8412
7 | 80 | 1.2 | 9.9 | 0.6 | 80 | 56 | 6.6142 | 0.3808 | 6.78 | 9.174 | 6.8911 | 56.7124
7 | 80 | 1.2 | 9.9 | 0.8 | 80 | 53.6 | 6.254 | 0.37408 | 6.78 | 7.7845 | 4.5197 | 73.3729
7 | 80 | 1.2 | 9.9 | 1 | 80 | 51.2 | 5.9119 | 0.36736 | 6.78 | 6.8609 | 3.3696 | 86.7398
7 | 80 | 1.2 | 9.9 | 1.2 | 80 | 48.8 | 5.5871 | 0.36064 | 6.78 | 6.1709 | 2.6553 | 99.0016
7 | 80 | 0.4 | 29.9 | 0.4 | 80 | 69.6 | 9.0611 | 1.2566 | 6.78 | 16.6031 | 22.0354 | 32.098
7 | 80 | 0.4 | 29.9 | 0.6 | 80 | 67.2 | 8.5727 | 1.2365 | 6.78 | 12.3927 | 11.3976 | 46.3192
7 | 80 | 0.4 | 29.9 | 0.8 | 80 | 64.8 | 8.1106 | 1.2163 | 6.78 | 10.3606 | 7.4402 | 59.3208
7 | 80 | 0.4 | 29.9 | 1 | 80 | 62.4 | 7.6729 | 1.1962 | 6.78 | 9.0877 | 5.5924 | 69.2257
7 | 80 | 0.4 | 29.9 | 1.2 | 80 | 60 | 7.2582 | 1.176 | 6.78 | 8.1412 | 4.5086 | 76.9222
7 | 80 | 0.6 | 29.9 | 0.4 | 80 | 66.8 | 8.4939 | 0.82208 | 6.78 | 14.8453 | 18.134 | 34.8743
7 | 80 | 0.6 | 29.9 | 0.6 | 80 | 64.4 | 8.036 | 0.80864 | 6.78 | 11.2681 | 9.3674 | 51.2439
7 | 80 | 0.6 | 29.9 | 0.8 | 80 | 62 | 7.6023 | 0.7952 | 6.78 | 9.5383 | 6.1843 | 65.7042
7 | 80 | 0.6 | 29.9 | 1 | 80 | 59.6 | 7.1912 | 0.78176 | 6.78 | 8.36 | 4.6463 | 76.6497
7 | 80 | 0.6 | 29.9 | 1.2 | 80 | 57.2 | 6.8015 | 0.76832 | 6.78 | 7.4819 | 3.6353 | 87.6755
7 | 80 | 0.8 | 29.9 | 0.4 | 80 | 64 | 7.962 | 0.6048 | 6.78 | 13.2857 | 15.2189 | 37.1888
7 | 80 | 0.8 | 29.9 | 0.6 | 80 | 61.6 | 7.5322 | 0.59472 | 6.78 | 10.3096 | 7.9265 | 55.4077
7 | 80 | 0.8 | 29.9 | 0.8 | 80 | 59.2 | 7.1248 | 0.58464 | 6.78 | 8.7126 | 5.232 | 70.9399
7 | 80 | 0.8 | 29.9 | 1 | 80 | 56.8 | 6.7385 | 0.57456 | 6.78 | 7.6682 | 3.9548 | 82.6001
7 | 80 | 0.8 | 29.9 | 1.2 | 80 | 54.4 | 6.372 | 0.56448 | 6.78 | 6.8519 | 3.0998 | 94.1641
7 | 80 | 1 | 29.9 | 0.4 | 80 | 61.2 | 7.4628 | 0.47443 | 6.78 | 11.8535 | 12.3163 | 40.9994
7 | 80 | 1 | 29.9 | 0.6 | 80 | 58.8 | 7.059 | 0.46637 | 6.78 | 9.2288 | 6.48 | 60.6711
7 | 80 | 1 | 29.9 | 0.8 | 80 | 56.4 | 6.6761 | 0.4583 | 6.78 | 7.9282 | 4.4906 | 75.2106
7 | 80 | 1 | 29.9 | 1 | 80 | 54 | 6.3127 | 0.45024 | 6.78 | 6.9746 | 3.2698 | 90.867
7 | 80 | 1 | 29.9 | 1.2 | 80 | 51.6 | 5.9677 | 0.44218 | 6.78 | 6.3085 | 2.5837 | 104.0134
7 | 80 | 1.2 | 29.9 | 0.4 | 80 | 58.4 | 6.9938 | 0.38752 | 6.78 | 10.3894 | 9.5304 | 46.44
7 | 80 | 1.2 | 29.9 | 0.6 | 80 | 56 | 6.6142 | 0.3808 | 6.78 | 8.2585 | 5.4275 | 64.8202
7 | 80 | 1.2 | 29.9 | 0.8 | 80 | 53.6 | 6.254 | 0.37408 | 6.78 | 7.1241 | 3.7297 | 81.3704
7 | 80 | 1.2 | 29.9 | 1 | 80 | 51.2 | 5.9119 | 0.36736 | 6.78 | 6.4002 | 2.8623 | 95.2554
7 | 80 | 1.2 | 29.9 | 1.2 | 80 | 48.8 | 5.5871 | 0.36064 | 6.78 | 5.7972 | 2.2787 | 108.3768
7 | 80 | 1.2 | 30 | 1 | 80 | 51.2 | 5.9119 | 0.36736 | 6.78 | 6.4032 | 2.8901 | 94.3834
7 | 80 | 0.4 | 49.9 | 0.4 | 80 | 69.6 | 9.0611 | 1.2566 | 6.78 | 13.3167 | 21.6827 | 26.1633
7 | 80 | 0.4 | 49.9 | 0.6 | 80 | 67.2 | 8.5727 | 1.2365 | 6.78 | 11.5232 | 9.7003 | 50.6058
7 | 80 | 0.4 | 49.9 | 0.8 | 80 | 64.8 | 8.1106 | 1.2163 | 6.78 | 9.653 | 6.5023 | 63.2418
7 | 80 | 0.4 | 49.9 | 1 | 80 | 62.4 | 7.6729 | 1.1962 | 6.78 | 8.4939 | 4.915 | 73.6197
7 | 80 | 0.4 | 49.9 | 1.2 | 80 | 60 | 7.2582 | 1.176 | 6.78 | 7.5949 | 3.9397 | 82.1234
7 | 80 | 0.6 | 49.9 | 0.4 | 80 | 66.8 | 8.4939 | 0.82208 | 6.78 | 13.6286 | 15.6981 | 36.9839
7 | 80 | 0.6 | 49.9 | 0.6 | 80 | 64.4 | 8.036 | 0.80864 | 6.78 | 10.2033 | 7.6388 | 56.9018
7 | 80 | 0.6 | 49.9 | 0.8 | 80 | 62 | 7.6023 | 0.7952 | 6.78 | 8.7142 | 5.2083 | 71.275
7 | 80 | 0.6 | 49.9 | 1 | 80 | 59.6 | 7.1912 | 0.78176 | 6.78 | 7.7749 | 3.9159 | 84.5806
7 | 80 | 0.6 | 49.9 | 1.2 | 80 | 57.2 | 6.8015 | 0.76832 | 6.78 | 6.9406 | 3.2171 | 91.9059
7 | 80 | 0.8 | 49.9 | 0.4 | 80 | 64 | 7.962 | 0.6048 | 6.78 | 12.1101 | 12.7087 | 40.5935
7 | 80 | 0.8 | 49.9 | 0.6 | 80 | 61.6 | 7.5322 | 0.59472 | 6.78 | 9.4263 | 6.6335 | 60.5353
7 | 80 | 0.8 | 49.9 | 0.8 | 80 | 59.2 | 7.1248 | 0.58464 | 6.78 | 8.0681 | 4.5687 | 75.2296
7 | 80 | 0.8 | 49.9 | 1 | 80 | 56.8 | 6.7385 | 0.57456 | 6.78 | 7.1278 | 3.4706 | 87.4893
7 | 80 | 0.8 | 49.9 | 1.2 | 80 | 54.4 | 6.372 | 0.56448 | 6.78 | 6.4494 | 2.7146 | 101.2109
7 | 80 | 1 | 49.9 | 0.4 | 80 | 61.2 | 7.4628 | 0.47443 | 6.78 | 10.6505 | 9.985 | 45.4393
7 | 80 | 1 | 49.9 | 0.6 | 80 | 58.8 | 7.059 | 0.46637 | 6.78 | 8.4878 | 5.3869 | 67.1229
7 | 80 | 1 | 49.9 | 0.8 | 80 | 56.4 | 6.6761 | 0.4583 | 6.78 | 7.3337 | 3.8264 | 81.6477
7 | 80 | 1 | 49.9 | 1 | 80 | 54 | 6.3127 | 0.45024 | 6.78 | 6.5433 | 2.8877 | 96.5283
7 | 80 | 1 | 49.9 | 1.2 | 80 | 51.6 | 5.9677 | 0.44218 | 6.78 | 5.9262 | 2.3453 | 107.6446
7 | 80 | 1.2 | 49.9 | 0.4 | 80 | 58.4 | 6.9938 | 0.38752 | 6.78 | 9.5649 | 8.2587 | 49.3377
7 | 80 | 1.2 | 49.9 | 0.6 | 80 | 56 | 6.6142 | 0.3808 | 6.78 | 7.7017 | 4.8038 | 68.2987
7 | 80 | 1.2 | 49.9 | 0.8 | 80 | 53.6 | 6.254 | 0.37408 | 6.78 | 6.675 | 3.2266 | 88.1294
7 | 80 | 1.2 | 49.9 | 1 | 80 | 51.2 | 5.9119 | 0.36736 | 6.78 | 5.9959 | 2.4743 | 103.2308
7 | 80 | 1.2 | 49.9 | 1.2 | 80 | 48.8 | 5.5871 | 0.36064 | 6.78 | 5.439 | 1.99 | 116.432
7 | 80 | 0.4 | 69.9 | 0.4 | 80 | 69.6 | 9.0611 | 1.2566 | 6.78 | 16.0743 | 23.1667 | 29.5582
7 | 80 | 0.4 | 69.9 | 0.6 | 80 | 67.2 | 8.5727 | 1.2365 | 6.78 | 12.3982 | 13.3821 | 39.4681
7 | 80 | 0.4 | 69.9 | 0.8 | 80 | 64.8 | 8.1106 | 1.2163 | 6.78 | 9.2667 | 6.3128 | 62.5333
7 | 80 | 0.4 | 69.9 | 1 | 80 | 62.4 | 7.6729 | 1.1962 | 6.78 | 8.0267 | 4.6008 | 74.3213
7 | 80 | 0.4 | 69.9 | 1.2 | 80 | 60 | 7.2582 | 1.176 | 6.78 | 7.1652 | 3.699 | 82.5181
7 | 80 | 0.6 | 69.9 | 0.4 | 80 | 66.8 | 8.4939 | 0.82208 | 6.78 | 12.5354 | 13.5448 | 39.4255
7 | 80 | 0.6 | 69.9 | 0.6 | 80 | 64.4 | 8.036 | 0.80864 | 6.78 | 9.9854 | 7.7547 | 54.854
7 | 80 | 0.6 | 69.9 | 0.8 | 80 | 62 | 7.6023 | 0.7952 | 6.78 | 8.2906 | 4.847 | 72.8658
7 | 80 | 0.6 | 69.9 | 1 | 80 | 59.6 | 7.1912 | 0.78176 | 6.78 | 7.3019 | 3.6618 | 84.9476
7 | 80 | 0.6 | 69.9 | 1.2 | 80 | 57.2 | 6.8015 | 0.76832 | 6.78 | 6.5918 | 2.8903 | 97.1575
7 | 80 | 0.8 | 69.9 | 0.4 | 80 | 64 | 7.962 | 0.6048 | 6.78 | 10.8748 | 10.2053 | 45.3946
7 | 80 | 0.8 | 69.9 | 0.6 | 80 | 61.6 | 7.5322 | 0.59472 | 6.78 | 8.91 | 6.1399 | 61.8194
7 | 80 | 0.8 | 69.9 | 0.8 | 80 | 59.2 | 7.1248 | 0.58464 | 6.78 | 7.4498 | 3.9716 | 79.9071
7 | 80 | 0.8 | 69.9 | 1 | 80 | 56.8 | 6.7385 | 0.57456 | 6.78 | 6.699 | 3.0802 | 92.6484
7 | 80 | 0.8 | 69.9 | 1.2 | 80 | 54.4 | 6.372 | 0.56448 | 6.78 | 6.0675 | 2.5028 | 103.2734
7 | 80 | 1 | 69.9 | 0.4 | 80 | 61.2 | 7.4628 | 0.47443 | 6.78 | 9.8309 | 8.6112 | 48.6338
7 | 80 | 1 | 69.9 | 0.6 | 80 | 58.8 | 7.059 | 0.46637 | 6.78 | 8.0018 | 5.0356 | 67.6935
7 | 80 | 1 | 69.9 | 0.8 | 80 | 56.4 | 6.6761 | 0.4583 | 6.78 | 6.8746 | 3.4146 | 85.7661
7 | 80 | 1 | 69.9 | 1 | 80 | 54 | 6.3127 | 0.45024 | 6.78 | 6.1393 | 2.5988 | 100.6378
7 | 80 | 1 | 69.9 | 1.2 | 80 | 51.6 | 5.9677 | 0.44218 | 6.78 | 5.586 | 2.1588 | 110.227
7 | 80 | 1.2 | 69.9 | 0.4 | 80 | 58.4 | 6.9938 | 0.38752 | 6.78 | 8.7252 | 7.0977 | 52.368
7 | 80 | 1.2 | 69.9 | 0.6 | 80 | 56 | 6.6142 | 0.3808 | 6.78 | 7.2021 | 4.1922 | 73.1856
7 | 80 | 1.2 | 69.9 | 0.8 | 80 | 53.6 | 6.254 | 0.37408 | 6.78 | 6.257 | 2.9191 | 91.3109
7 | 80 | 1.2 | 69.9 | 1 | 80 | 51.2 | 5.9119 | 0.36736 | 6.78 | 5.6344 | 2.2925 | 104.6997
7 | 80 | 1.2 | 69.9 | 1.2 | 80 | 48.8 | 5.5871 | 0.36064 | 6.78 | 5.1468 | 1.8784 | 116.7268
7 | 80 | 0.4 | 89.9 | 0.4 | 80 | 69.6 | 9.0611 | 1.2566 | 6.78 | 13.7293 | 20.1085 | 29.0856
7 | 80 | 0.4 | 89.9 | 0.6 | 80 | 67.2 | 8.5727 | 1.2365 | 6.78 | 11.3524 | 14.6835 | 32.9359
7 | 80 | 0.4 | 89.9 | 0.8 | 80 | 64.8 | 8.1106 | 1.2163 | 6.78 | 9.2937 | 8.8345 | 44.8143
7 | 80 | 0.4 | 89.9 | 1 | 80 | 62.4 | 7.6729 | 1.1962 | 6.78 | 7.5182 | 4.7675 | 67.1779
7 | 80 | 0.4 | 89.9 | 1.2 | 80 | 60 | 7.2582 | 1.176 | 6.78 | 6.7716 | 4.7981 | 60.1221
7 | 80 | 0.6 | 89.9 | 0.4 | 80 | 66.8 | 8.4939 | 0.82208 | 6.78 | 10.0823 | 8.6229 | 49.8099
7 | 80 | 0.6 | 89.9 | 0.6 | 80 | 64.4 | 8.036 | 0.80864 | 6.78 | 8.9596 | 6.6275 | 57.5898
7 | 80 | 0.6 | 89.9 | 0.8 | 80 | 62 | 7.6023 | 0.7952 | 6.78 | 8.041 | 5.2171 | 65.6584
7 | 80 | 0.6 | 89.9 | 1 | 80 | 59.6 | 7.1912 | 0.78176 | 6.78 | 6.9692 | 3.6575 | 81.1713
7 | 80 | 0.6 | 89.9 | 1.2 | 80 | 57.2 | 6.8015 | 0.76832 | 6.78 | 6.2491 | 2.9446 | 90.406
7 | 80 | 0.8 | 89.9 | 0.4 | 80 | 64 | 7.962 | 0.6048 | 6.78 | 10.1212 | 9.4355 | 45.6961
7 | 80 | 0.8 | 89.9 | 0.6 | 80 | 61.6 | 7.5322 | 0.59472 | 6.78 | 8.1565 | 5.2249 | 66.5012
7 | 80 | 0.8 | 89.9 | 0.8 | 80 | 59.2 | 7.1248 | 0.58464 | 6.78 | 7.0962 | 3.7898 | 79.7661
7 | 80 | 0.8 | 89.9 | 1 | 80 | 56.8 | 6.7385 | 0.57456 | 6.78 | 6.2984 | 3.0312 | 88.5167
7 | 80 | 0.8 | 89.9 | 1.2 | 80 | 54.4 | 6.372 | 0.56448 | 6.78 | 5.7135 | 2.3347 | 104.2532
7 | 80 | 1 | 89.9 | 0.4 | 80 | 61.2 | 7.4628 | 0.47443 | 6.78 | 8.8551 | 7.411 | 50.9008
7 | 80 | 1 | 89.9 | 0.6 | 80 | 58.8 | 7.059 | 0.46637 | 6.78 | 7.3711 | 4.4338 | 70.8208
7 | 80 | 1 | 89.9 | 0.8 | 80 | 56.4 | 6.6761 | 0.4583 | 6.78 | 6.3761 | 3.0416 | 89.3037
7 | 80 | 1 | 89.9 | 1 | 80 | 54 | 6.3127 | 0.45024 | 6.78 | 5.7874 | 2.614 | 94.3172
7 | 80 | 1 | 89.9 | 1.2 | 80 | 51.6 | 5.9677 | 0.44218 | 6.78 | 5.2631 | 1.9508 | 114.9315
7 | 80 | 1.2 | 89.9 | 0.4 | 80 | 58.4 | 6.9938 | 0.38752 | 6.78 | 8.0618 | 6.2885 | 54.6131
7 | 80 | 1.2 | 89.9 | 0.6 | 80 | 56 | 6.6142 | 0.3808 | 6.78 | 6.7226 | 3.8264 | 74.8432
7 | 80 | 1.2 | 89.9 | 0.8 | 80 | 53.6 | 6.254 | 0.37408 | 6.78 | 5.8591 | 2.7665 | 90.2222
7 | 80 | 1.2 | 89.9 | 1 | 80 | 51.2 | 5.9119 | 0.36736 | 6.78 | 5.2529 | 2.1286 | 105.1261
7 | 80 | 1.2 | 89.9 | 1.2 | 80 | 48.8 | 5.5871 | 0.36064 | 6.78 | 4.8462 | 1.8228 | 113.2589
7 | 85 | 0.4 | 9.9 | 0.4 | 85 | 74.6 | 9.7644 | 1.3406 | 6.78 | 23.2365 | 63.1498 | 15.6751
7 | 85 | 0.4 | 9.9 | 0.6 | 85 | 72.2 | 9.2682 | 1.3205 | 6.78 | 14.2581 | 21.1363 | 28.7371
7 | 85 | 0.4 | 9.9 | 0.8 | 85 | 69.8 | 8.7973 | 1.3003 | 6.78 | 13.7444 | 13.2911 | 44.053
7 | 85 | 0.4 | 9.9 | 1 | 85 | 67.4 | 8.35 | 1.2802 | 6.78 | 11.6886 | 9.2072 | 54.0812
7 | 85 | 0.4 | 9.9 | 1.2 | 85 | 65 | 7.9249 | 1.26 | 6.78 | 10.2176 | 6.9378 | 62.7389
7 | 85 | 0.6 | 9.9 | 0.4 | 85 | 71.8 | 9.188 | 0.87808 | 6.78 | 19.5584 | 44.3852 | 18.7717
7 | 85 | 0.6 | 9.9 | 0.6 | 85 | 69.4 | 8.7211 | 0.86464 | 6.78 | 15.702 | 18.3564 | 36.4401
7 | 85 | 0.6 | 9.9 | 0.8 | 85 | 67 | 8.2776 | 0.8512 | 6.78 | 12.619 | 11.2519 | 47.7758
7 | 85 | 0.6 | 9.9 | 1 | 85 | 64.6 | 7.8561 | 0.83776 | 6.78 | 10.719 | 7.5852 | 60.2001
7 | 85 | 0.6 | 9.9 | 1.2 | 85 | 62.2 | 7.4553 | 0.82432 | 6.78 | 9.3633 | 5.7203 | 69.7305
7 | 85 | 0.8 | 9.9 | 0.4 | 85 | 69 | 8.6456 | 0.6468 | 6.78 | 21.0654 | 42.7048 | 21.0137
7 | 85 | 0.8 | 9.9 | 0.6 | 85 | 66.6 | 8.2059 | 0.63672 | 6.78 | 14.2578 | 15.5371 | 39.0923
7 | 85 | 0.8 | 9.9 | 0.8 | 85 | 64.2 | 7.7879 | 0.62664 | 6.78 | 11.5115 | 9.3089 | 52.6795
7 | 85 | 0.8 | 9.9 | 1 | 85 | 61.8 | 7.3904 | 0.61656 | 6.78 | 9.7642 | 6.4376 | 64.6135
7 | 85 | 0.8 | 9.9 | 1.2 | 85 | 59.4 | 7.0122 | 0.60648 | 6.78 | 8.6343 | 4.7488 | 77.4562
7 | 85 | 1 | 9.9 | 0.4 | 85 | 66.2 | 8.1348 | 0.50803 | 6.78 | 14.5861 | 26.1078 | 23.8
7 | 85 | 1 | 9.9 | 0.6 | 85 | 63.8 | 7.7203 | 0.49997 | 6.78 | 12.7323 | 12.8351 | 42.2589
7 | 85 | 1 | 9.9 | 0.8 | 85 | 61.4 | 7.3261 | 0.4919 | 6.78 | 10.3087 | 7.5053 | 58.5123
7 | 85 | 1 | 9.9 | 1 | 85 | 59 | 6.9509 | 0.48384 | 6.78 | 8.9177 | 5.3464 | 71.0559
7 | 85 | 1 | 9.9 | 1.2 | 85 | 56.6 | 6.5938 | 0.47578 | 6.78 | 7.9158 | 4.0381 | 83.5071
7 | 85 | 1.2 | 9.9 | 0.4 | 85 | 63.4 | 7.6532 | 0.41552 | 6.78 | 12.2417 | 19.6456 | 26.5452
7 | 85 | 1.2 | 9.9 | 0.6 | 85 | 61 | 7.2623 | 0.4088 | 6.78 | 11.4344 | 10.5111 | 46.3419
7 | 85 | 1.2 | 9.9 | 0.8 | 85 | 58.6 | 6.8902 | 0.40208 | 6.78 | 9.4103 | 6.5245 | 61.4417
7 | 85 | 1.2 | 9.9 | 1 | 85 | 56.2 | 6.536 | 0.39536 | 6.78 | 8.13 | 4.5742 | 75.7149
7 | 85 | 1.2 | 9.9 | 1.2 | 85 | 53.8 | 6.1986 | 0.38864 | 6.78 | 7.2376 | 3.4513 | 89.3335
7 | 85 | 0.4 | 29.9 | 0.4 | 85 | 74.6 | 9.7644 | 1.3406 | 6.78 | 17.5307 | 33.9964 | 21.9672
7 | 85 | 0.4 | 29.9 | 0.6 | 85 | 72.2 | 9.2682 | 1.3205 | 6.78 | 14.5504 | 16.3565 | 37.8959
7 | 85 | 0.4 | 29.9 | 0.8 | 85 | 69.8 | 8.7973 | 1.3003 | 6.78 | 12.2948 | 10.2589 | 51.0542
7 | 85 | 0.4 | 29.9 | 1 | 85 | 67.4 | 8.35 | 1.2802 | 6.78 | 10.5907 | 7.3031 | 61.7774
7 | 85 | 0.4 | 29.9 | 1.2 | 85 | 65 | 7.9249 | 1.26 | 6.78 | 9.4337 | 5.7937 | 69.3651
7 | 85 | 0.6 | 29.9 | 0.4 | 85 | 71.8 | 9.188 | 0.87808 | 6.78 | 19.6213 | 33.8591 | 24.6866
7 | 85 | 0.6 | 29.9 | 0.6 | 85 | 69.4 | 8.7211 | 0.86464 | 6.78 | 13.8605 | 13.8075 | 42.7635
7 | 85 | 0.6 | 29.9 | 0.8 | 85 | 67 | 8.2776 | 0.8512 | 6.78 | 11.3461 | 8.5789 | 56.3414
7 | 85 | 0.6 | 29.9 | 1 | 85 | 64.6 | 7.8561 | 0.83776 | 6.78 | 9.797 | 6.1576 | 67.7777
7 | 85 | 0.6 | 29.9 | 1.2 | 85 | 62.2 | 7.4553 | 0.82432 | 6.78 | 8.7048 | 4.7414 | 78.21
7 | 85 | 0.8 | 29.9 | 0.4 | 85 | 69 | 8.6456 | 0.6468 | 6.78 | 13.8115 | 22.3848 | 26.2844
7 | 85 | 0.8 | 29.9 | 0.6 | 85 | 66.6 | 8.2059 | 0.63672 | 6.78 | 12.6244 | 11.6988 | 45.9705
7 | 85 | 0.8 | 29.9 | 0.8 | 85 | 64.2 | 7.7879 | 0.62664 | 6.78 | 10.3623 | 7.3158 | 60.3397
7 | 85 | 0.8 | 29.9 | 1 | 85 | 61.8 | 7.3904 | 0.61656 | 6.78 | 8.9485 | 5.2678 | 72.3651
7 | 85 | 1 | 29.9 | 0.4 | 85 | 66.2 | 8.1348 | 0.50803 | 6.78 | 15.2987 | 20.766 | 31.3843
7 | 85 | 1 | 29.9 | 0.6 | 85 | 63.8 | 7.7203 | 0.49997 | 6.78 | 11.2491 | 9.4445 | 50.74
7 | 85 | 1 | 29.9 | 0.8 | 85 | 61.4 | 7.3261 | 0.4919 | 6.78 | 9.3955 | 5.9933 | 66.7821
7 | 85 | 1 | 29.9 | 1 | 85 | 59 | 6.9509 | 0.48384 | 6.78 | 8.2053 | 4.3449 | 80.4497
7 | 85 | 1 | 29.9 | 1.2 | 85 | 56.6 | 6.5938 | 0.47578 | 6.78 | 7.3592 | 3.4508 | 90.8482
7 | 85 | 1.2 | 29.9 | 0.4 | 85 | 63.4 | 7.6532 | 0.41552 | 6.78 | 13.3034 | 15.8904 | 35.6647
7 | 85 | 1.2 | 29.9 | 0.6 | 85 | 61 | 7.2623 | 0.4088 | 6.78 | 10.1354 | 7.957 | 54.2625
7 | 85 | 1.2 | 29.9 | 0.8 | 85 | 58.6 | 6.8902 | 0.40208 | 6.78 | 8.5431 | 5.1599 | 70.5313
7 | 85 | 1.2 | 29.9 | 1.2 | 85 | 53.8 | 6.1986 | 0.38864 | 6.78 | 6.7614 | 2.9485 | 97.6881
7 | 85 | 0.4 | 49.9 | 0.4 | 85 | 74.6 | 9.7644 | 1.3406 | 6.78 | 20.7484 | 51.7784 | 17.0705
7 | 85 | 0.4 | 49.9 | 0.6 | 85 | 72.2 | 9.2682 | 1.3205 | 6.78 | 13.8439 | 14.2252 | 41.4582
7 | 85 | 0.4 | 49.9 | 0.8 | 85 | 69.8 | 8.7973 | 1.3003 | 6.78 | 11.3452 | 8.7405 | 55.295
7 | 85 | 0.4 | 49.9 | 1 | 85 | 67.4 | 8.35 | 1.2802 | 6.78 | 9.8101 | 6.3277 | 66.0449
7 | 85 | 0.4 | 49.9 | 1.2 | 85 | 65 | 7.9249 | 1.26 | 6.78 | 8.7504 | 5.0439 | 73.9044
7 | 85 | 0.6 | 49.9 | 0.4 | 85 | 71.8 | 9.188 | 0.87808 | 6.78 | 13.9228 | 22.6402 | 26.1971
7 | 85 | 0.6 | 49.9 | 0.6 | 85 | 69.4 | 8.7211 | 0.86464 | 6.78 | 12.4243 | 11.25 | 47.0469
7 | 85 | 0.6 | 49.9 | 0.8 | 85 | 67 | 8.2776 | 0.8512 | 6.78 | 10.432 | 7.2336 | 61.4362
7 | 85 | 0.6 | 49.9 | 1 | 85 | 64.6 | 7.8561 | 0.83776 | 6.78 | 9.0516 | 5.1803 | 74.4348
7 | 85 | 0.6 | 49.9 | 1.2 | 85 | 62.2 | 7.4553 | 0.82432 | 6.78 | 8.0828 | 4.0637 | 84.733
7 | 85 | 0.8 | 49.9 | 0.4 | 85 | 69 | 8.6456 | 0.6468 | 6.78 | 15.283 | 20.0571 | 32.4601
7 | 85 | 0.8 | 49.9 | 0.6 | 85 | 66.6 | 8.2059 | 0.63672 | 6.78 | 11.3672 | 9.3456 | 51.8153
7 | 85 | 0.8 | 49.9 | 0.8 | 85 | 64.2 | 7.7879 | 0.62664 | 6.78 | 9.5116 | 6.1461 | 65.9268
7 | 85 | 0.8 | 49.9 | 1 | 85 | 61.8 | 7.3904 | 0.61656 | 6.78 | 8.2646 | 4.405 | 79.9253
7 | 85 | 0.8 | 49.9 | 1.2 | 85 | 59.4 | 7.0122 | 0.60648 | 6.78 | 7.4559 | 3.4509 | 92.0394
7 | 85 | 1 | 49.9 | 0.4 | 85 | 66.2 | 8.1348 | 0.50803 | 6.78 | 13.643 | 16.1936 | 35.89
7 | 85 | 1 | 49.9 | 0.6 | 85 | 63.8 | 7.7203 | 0.49997 | 6.78 | 10.2383 | 7.755 | 56.2411
7 | 85 | 1 | 49.9 | 0.8 | 85 | 61.4 | 7.3261 | 0.4919 | 6.78 | 8.6473 | 5.0391 | 73.1041
7 | 85 | 1 | 49.9 | 1 | 85 | 59 | 6.9509 | 0.48384 | 6.78 | 7.6128 | 3.7552 | 86.3609
7 | 85 | 1 | 49.9 | 1.2 | 85 | 56.6 | 6.5938 | 0.47578 | 6.78 | 6.8463 | 2.8998 | 100.5765
7 | 85 | 1.2 | 49.9 | 0.4 | 85 | 63.4 | 7.6532 | 0.41552 | 6.78 | 12.1729 | 13.3345 | 38.8889
7 | 85 | 1.2 | 49.9 | 0.6 | 85 | 61 | 7.2623 | 0.4088 | 6.78 | 9.2725 | 6.5945 | 59.9
7 | 85 | 1.2 | 49.9 | 0.8 | 85 | 58.6 | 6.8902 | 0.40208 | 6.78 | 7.9019 | 4.371 | 77.0118
7 | 85 | 1.2 | 49.9 | 1 | 85 | 56.2 | 6.536 | 0.39536 | 6.78 | 7.0168 | 3.2638 | 91.585
7 | 85 | 1.2 | 49.9 | 1.2 | 85 | 53.8 | 6.1986 | 0.38864 | 6.78 | 6.3252 | 2.6046 | 103.4517
7 | 85 | 0.4 | 69.9 | 0.4 | 85 | 74.6 | 9.7644 | 1.3406 | 6.78 | 21.425 | 41.3122 | 22.0929
7 | 85 | 0.4 | 69.9 | 0.6 | 85 | 72.2 | 9.2682 | 1.3205 | 6.78 | 16.2387 | 34.4645 | 20.0719
7 | 85 | 0.4 | 69.9 | 0.8 | 85 | 69.8 | 8.7973 | 1.3003 | 6.78 | 10.9237 | 8.7325 | 53.2893
7 | 85 | 0.4 | 69.9 | 1 | 85 | 67.4 | 8.35 | 1.2802 | 6.78 | 9.305 | 5.9157 | 67.0074
7 | 85 | 0.4 | 69.9 | 1.2 | 85 | 65 | 7.9249 | 1.26 | 6.78 | 8.2871 | 4.6492 | 75.9333
7 | 85 | 0.6 | 69.9 | 0.4 | 85 | 71.8 | 9.188 | 0.87808 | 6.78 | 16.6439 | 24.5023 | 28.9373
7 | 85 | 0.6 | 69.9 | 0.6 | 85 | 69.4 | 8.7211 | 0.86464 | 6.78 | 13.369 | 14.7743 | 38.5481
7 | 85 | 0.6 | 69.9 | 0.8 | 85 | 67 | 8.2776 | 0.8512 | 6.78 | 9.8582 | 6.693 | 62.7458
7 | 85 | 0.6 | 69.9 | 1 | 85 | 64.6 | 7.8561 | 0.83776 | 6.78 | 8.5207 | 4.7533 | 76.364
7 | 85 | 0.6 | 69.9 | 1.2 | 85 | 62.2 | 7.4553 | 0.82432 | 6.78 | 7.6072 | 3.6922 | 87.7721
7 | 85 | 0.8 | 69.9 | 0.4 | 85 | 69 | 8.6456 | 0.6468 | 6.78 | 13.5265 | 16.0446 | 35.9142
7 | 85 | 0.8 | 69.9 | 0.6 | 85 | 66.6 | 8.2059 | 0.63672 | 6.78 | 10.6287 | 8.6519 | 52.333
7 | 85 | 0.8 | 69.9 | 0.8 | 85 | 64.2 | 7.7879 | 0.62664 | 6.78 | 8.8057 | 5.2107 | 71.9909
7 | 85 | 0.8 | 69.9 | 1 | 85 | 61.8 | 7.3904 | 0.61656 | 6.78 | 7.7318 | 3.8564 | 85.41
7 | 85 | 0.8 | 69.9 | 1.2 | 85 | 59.4 | 7.0122 | 0.60648 | 6.78 | 6.9884 | 3.0922 | 96.2759
7 | 85 | 1 | 69.9 | 0.4 | 85 | 66.2 | 8.1348 | 0.50803 | 6.78 | 12.1147 | 13.0015 | 39.6944
7 | 85 | 1 | 69.9 | 0.6 | 85 | 63.8 | 7.7203 | 0.49997 | 6.78 | 9.514 | 6.9272 | 58.5081
7 | 85 | 1 | 69.9 | 0.8 | 85 | 61.4 | 7.3261 | 0.4919 | 6.78 | 8.0621 | 4.5268 | 75.8692
7 | 85 | 1 | 69.9 | 1 | 85 | 59 | 6.9509 | 0.48384 | 6.78 | 7.1258 | 3.3148 | 91.5753
7 | 85 | 1 | 69.9 | 1.2 | 85 | 56.6 | 6.5938 | 0.47578 | 6.78 | 6.4544 | 2.6399 | 104.1541
7 | 85 | 1.2 | 69.9 | 0.4 | 85 | 63.4 | 7.6532 | 0.41552 | 6.78 | 10.8834 | 10.8247 | 42.8309
7 | 85 | 1.2 | 69.9 | 0.6 | 85 | 61 | 7.2623 | 0.4088 | 6.78 | 8.6047 | 5.7348 | 63.9189
7 | 85 | 1.2 | 69.9 | 0.8 | 85 | 58.6 | 6.8902 | 0.40208 | 6.78 | 7.3717 | 3.8667 | 81.2138
7 | 85 | 1.2 | 69.9 | 1.2 | 85 | 53.8 | 6.1986 | 0.38864 | 6.78 | 5.9136 | 2.3405 | 107.6352
7 | 85 | 0.4 | 89.9 | 0.4 | 85 | 74.6 | 9.7644 | 1.3406 | 6.78 | 17.1838 | 32.536 | 22.4991
7 | 85 | 0.4 | 89.9 | 0.6 | 85 | 72.2 | 9.2682 | 1.3205 | 6.78 | 13.9411 | 22.479 | 26.4197
7 | 85 | 0.4 | 89.9 | 0.8 | 85 | 69.8 | 8.7973 | 1.3003 | 6.78 | 12.5225 | 17.8893 | 29.8198
7 | 85 | 0.4 | 89.9 | 1 | 85 | 67.4 | 8.35 | 1.2802 | 6.78 | 9.0331 | 6.1639 | 62.4294
7 | 85 | 0.4 | 89.9 | 1.2 | 85 | 65 | 7.9249 | 1.26 | 6.78 | 7.8481 | 7.4426 | 44.9207
7 | 85 | 0.6 | 89.9 | 0.4 | 85 | 71.8 | 9.188 | 0.87808 | 6.78 | 12.3569 | 12.6792 | 41.5171
7 | 85 | 0.6 | 89.9 | 0.6 | 85 | 69.4 | 8.7211 | 0.86464 | 6.78 | 10.1521 | 8.1178 | 53.2757
7 | 85 | 0.6 | 89.9 | 0.8 | 85 | 67 | 8.2776 | 0.8512 | 6.78 | 9.7686 | 7.56 | 55.0457
7 | 85 | 0.6 | 89.9 | 1 | 85 | 64.6 | 7.8561 | 0.83776 | 6.78 | 8.141 | 4.9322 | 70.3145
7 | 85 | 0.6 | 89.9 | 1.2 | 85 | 62.2 | 7.4553 | 0.82432 | 6.78 | 7.2405 | 3.7528 | 82.1914
7 | 85 | 0.8 | 89.9 | 0.4 | 85 | 69 | 8.6456 | 0.6468 | 6.78 | 12.9326 | 15.6951 | 35.102
7 | 85 | 0.8 | 89.9 | 0.6 | 85 | 66.6 | 8.2059 | 0.63672 | 6.78 | 9.7326 | 7.4875 | 55.3738
7 | 85 | 0.8 | 89.9 | 0.8 | 85 | 64.2 | 7.7879 | 0.62664 | 6.78 | 8.3806 | 5.2538 | 67.9528
7 | 85 | 0.8 | 89.9 | 1 | 85 | 61.8 | 7.3904 | 0.61656 | 6.78 | 7.2361 | 4.0744 | 75.6571
7 | 85 | 0.8 | 89.9 | 1.2 | 85 | 59.4 | 7.0122 | 0.60648 | 6.78 | 6.5852 | 3.0476 | 92.0503
7 | 85 | 1 | 89.9 | 0.4 | 85 | 66.2 | 8.1348 | 0.50803 | 6.78 | 11.0463 | 10.927 | 43.0652
7 | 85 | 1 | 89.9 | 0.6 | 85 | 63.8 | 7.7203 | 0.49997 | 6.78 | 8.8138 | 6.2889 | 59.7026
7 | 85 | 1 | 89.9 | 0.8 | 85 | 61.4 | 7.3261 | 0.4919 | 6.78 | 7.5823 | 4.4502 | 72.5821
7 | 85 | 1 | 89.9 | 1 | 85 | 59 | 6.9509 | 0.48384 | 6.78 | 6.6593 | 3.2645 | 86.9006
7 | 85 | 1 | 89.9 | 1.2 | 85 | 56.6 | 6.5938 | 0.47578 | 6.78 | 6.0744 | 2.562 | 101.0043
7 | 85 | 1.2 | 89.9 | 0.4 | 85 | 63.4 | 7.6532 | 0.41552 | 6.78 | 10.0048 | 9.4151 | 45.2683
7 | 85 | 1.2 | 89.9 | 0.6 | 85 | 61 | 7.2623 | 0.4088 | 6.78 | 8.0003 | 5.0784 | 67.1099
7 | 85 | 1.2 | 89.9 | 0.8 | 85 | 58.6 | 6.8902 | 0.40208 | 6.78 | 6.8632 | 3.5601 | 82.1254
7 | 85 | 1.2 | 89.9 | 1 | 85 | 56.2 | 6.536 | 0.39536 | 6.78 | 6.1386 | 2.633 | 99.3195
7 | 85 | 1.2 | 89.9 | 1.2 | 85 | 53.8 | 6.1986 | 0.38864 | 6.78 | 5.5986 | 2.1383 | 111.5354
7 | 90 | 0.4 | 9.9 | 0.4 | 90 | 79.6 | 10.4694 | 1.4246 | 6.78 | 32.9522 | 121.1731 | 11.5848
7 | 90 | 0.4 | 9.9 | 0.6 | 90 | 77.2 | 9.9662 | 1.4045 | 6.78 | 16.656 | 28.4134 | 24.9722
7 | 90 | 0.4 | 9.9 | 0.8 | 90 | 74.8 | 9.4873 | 1.3843 | 6.78 | 16.5982 | 19.1883 | 36.8498
7 | 90 | 0.4 | 9.9 | 1 | 90 | 72.4 | 9.0312 | 1.3642 | 6.78 | 13.6443 | 12.5067 | 46.4749
7 | 90 | 0.6 | 9.9 | 0.4 | 90 | 76.8 | 9.8847 | 0.93408 | 6.78 | 25.483 | 81.3359 | 13.3468
7 | 90 | 0.6 | 9.9 | 0.6 | 90 | 74.4 | 9.4097 | 0.92064 | 6.78 | 15.0271 | 23.1779 | 27.6191
7 | 90 | 0.6 | 9.9 | 0.8 | 90 | 72 | 8.9573 | 0.9072 | 6.78 | 15.3776 | 16.2613 | 40.2848
7 | 90 | 0.6 | 9.9 | 1 | 90 | 69.6 | 8.5262 | 0.89376 | 6.78 | 12.7299 | 10.5901 | 51.2079
7 | 90 | 0.6 | 9.9 | 1.2 | 90 | 67.2 | 8.1152 | 0.88032 | 6.78 | 11.0114 | 7.5366 | 62.2409
7 | 90 | 0.8 | 9.9 | 0.4 | 90 | 74 | 9.3328 | 0.6888 | 6.78 | 21.7671 | 56.2391 | 16.4882
7 | 90 | 0.8 | 9.9 | 0.6 | 90 | 71.6 | 8.884 | 0.67872 | 6.78 | 18.2892 | 25.731 | 30.2794
7 | 90 | 0.8 | 9.9 | 0.8 | 90 | 69.2 | 8.4563 | 0.66864 | 6.78 | 13.9467 | 13.6732 | 43.452
7 | 90 | 0.8 | 9.9 | 1 | 90 | 66.8 | 8.0486 | 0.65856 | 6.78 | 11.6875 | 8.7884 | 56.6525
7 | 90 | 0.8 | 9.9 | 1.2 | 90 | 64.4 | 7.6596 | 0.64848 | 6.78 | 10.1876 | 6.5593 | 66.1636
7 | 90 | 1 | 9.9 | 0.4 | 90 | 71.2 | 8.8113 | 0.54163 | 6.78 | 18.8115 | 47.5892 | 16.8394
7 | 90 | 1 | 9.9 | 0.6 | 90 | 68.8 | 8.387 | 0.53357 | 6.78 | 16.177 | 20.4454 | 33.7063
7 | 90 | 1 | 9.9 | 0.8 | 90 | 66.4 | 7.9825 | 0.5255 | 6.78 | 12.5611 | 10.949 | 48.8726
7 | 90 | 1 | 9.9 | 1 | 90 | 64 | 7.5965 | 0.51744 | 6.78 | 10.6476 | 7.6647 | 59.179
7 | 90 | 1 | 9.9 | 1.2 | 90 | 61.6 | 7.2282 | 0.50938 | 6.78 | 9.3123 | 5.4148 | 73.2622
7 | 90 | 1.2 | 9.9 | 0.4 | 90 | 68.4 | 8.3182 | 0.44352 | 6.78 | 21.5402 | 45.011 | 20.3864
7 | 90 | 1.2 | 9.9 | 0.8 | 90 | 63.6 | 7.5339 | 0.43008 | 6.78 | 11.387 | 9.1409 | 53.068
7 | 90 | 1.2 | 9.9 | 1 | 90 | 61.2 | 7.1685 | 0.42336 | 6.78 | 9.6898 | 6.2387 | 66.1658
7 | 90 | 1.2 | 9.9 | 1.2 | 90 | 58.8 | 6.8195 | 0.41664 | 6.78 | 8.5248 | 4.5732 | 79.4091
7 | 90 | 0.4 | 29.9 | 0.4 | 90 | 79.6 | 10.4694 | 1.4246 | 6.78 | 24.7979 | 71.5937 | 14.7554
7 | 90 | 0.4 | 29.9 | 0.6 | 90 | 77.2 | 9.9662 | 1.4045 | 6.78 | 17.9452 | 24.5995 | 31.0765
7 | 90 | 0.4 | 29.9 | 0.8 | 90 | 74.8 | 9.4873 | 1.3843 | 6.78 | 14.8009 | 14.5612 | 43.3014
7 | 90 | 0.4 | 29.9 | 1 | 90 | 72.4 | 9.0312 | 1.3642 | 6.78 | 12.3654 | 9.7675 | 53.9306
7 | 90 | 0.4 | 29.9 | 1.2 | 90 | 70 | 8.5966 | 1.344 | 6.78 | 10.9085 | 7.4081 | 62.7286
7 | 90 | 0.6 | 29.9 | 0.4 | 90 | 76.8 | 9.8847 | 0.93408 | 6.78 | 27.459 | 63.696 | 18.3646
7 | 90 | 0.6 | 29.9 | 0.6 | 90 | 74.4 | 9.4097 | 0.92064 | 6.78 | 17.2631 | 21.4635 | 34.2632
7 | 90 | 0.6 | 29.9 | 0.8 | 90 | 72 | 8.9573 | 0.9072 | 6.78 | 13.5889 | 12.1928 | 47.4777
7 | 90 | 0.6 | 29.9 | 1 | 90 | 69.6 | 8.5262 | 0.89376 | 6.78 | 11.5043 | 8.2463 | 59.4306
7 | 90 | 0.6 | 29.9 | 1.2 | 90 | 67.2 | 8.1152 | 0.88032 | 6.78 | 10.0588 | 6.1095 | 70.137
7 | 90 | 0.8 | 29.9 | 0.4 | 90 | 74 | 9.3328 | 0.6888 | 6.78 | 16.8708 | 34.5983 | 20.7726
7 | 90 | 0.8 | 29.9 | 0.6 | 90 | 71.6 | 8.884 | 0.67872 | 6.78 | 15.3309 | 17.5855 | 37.1383
7 | 90 | 0.8 | 29.9 | 0.8 | 90 | 69.2 | 8.4563 | 0.66864 | 6.78 | 12.2834 | 10.0148 | 52.2497
7 | 90 | 0.8 | 29.9 | 1 | 90 | 66.8 | 8.0486 | 0.65856 | 6.78 | 10.5088 | 6.9982 | 63.9696
7 | 90 | 0.8 | 29.9 | 1.2 | 90 | 64.4 | 7.6596 | 0.64848 | 6.78 | 9.2893 | 5.2461 | 75.4328
7 | 90 | 1 | 29.9 | 0.4 | 90 | 71.2 | 8.8113 | 0.54163 | 6.78 | 21.1351 | 39.8388 | 22.5999
7 | 90 | 1 | 29.9 | 0.6 | 90 | 68.8 | 8.387 | 0.53357 | 6.78 | 13.7948 | 14.4148 | 40.7678
7 | 90 | 1 | 29.9 | 0.8 | 90 | 66.4 | 7.9825 | 0.5255 | 6.78 | 11.2553 | 8.4881 | 56.4882
7 | 90 | 1 | 29.9 | 1 | 90 | 64 | 7.5965 | 0.51744 | 6.78 | 9.6826 | 5.8871 | 70.0648
7 | 90 | 1 | 29.9 | 1.2 | 90 | 61.6 | 7.2282 | 0.50938 | 6.78 | 8.5861 | 4.5412 | 80.5445
7 | 90 | 1.2 | 29.9 | 0.4 | 90 | 68.4 | 8.3182 | 0.44352 | 6.78 | 18.057 | 29.2855 | 26.2665
7 | 90 | 1.2 | 29.9 | 0.6 | 90 | 66 | 7.9169 | 0.4368 | 6.78 | 12.6338 | 12.3127 | 43.711
7 | 90 | 1.2 | 29.9 | 0.8 | 90 | 63.6 | 7.5339 | 0.43008 | 6.78 | 10.1993 | 7.2089 | 60.2708
7 | 90 | 1.2 | 29.9 | 1 | 90 | 61.2 | 7.1685 | 0.42336 | 6.78 | 8.8512 | 5.0204 | 75.1059
7 | 90 | 1.2 | 29.9 | 1.2 | 90 | 58.8 | 6.8195 | 0.41664 | 6.78 | 7.8782 | 3.772 | 88.9735
7 | 90 | 0.4 | 49.9 | 0.4 | 90 | 79.6 | 10.4694 | 1.4246 | 6.78 | 32.4102 | 98.4461 | 14.0247
7 | 90 | 0.4 | 49.9 | 0.6 | 90 | 77.2 | 9.9662 | 1.4045 | 6.78 | 17.7036 | 23.5863 | 31.9749
7 | 90 | 0.4 | 49.9 | 0.8 | 90 | 74.8 | 9.4873 | 1.3843 | 6.78 | 13.4387 | 12.1344 | 47.179
7 | 90 | 0.4 | 49.9 | 1 | 90 | 72.4 | 9.0312 | 1.3642 | 6.78 | 11.3815 | 8.3601 | 57.9954
7 | 90 | 0.4 | 49.9 | 1.2 | 90 | 70 | 8.5966 | 1.344 | 6.78 | 10.1542 | 6.4249 | 67.327
7 | 90 | 0.6 | 49.9 | 0.4 | 90 | 76.8 | 9.8847 | 0.93408 | 6.78 | 21.7872 | 44.2891 | 20.9562
7 | 90 | 0.6 | 49.9 | 0.6 | 90 | 74.4 | 9.4097 | 0.92064 | 6.78 | 15.3237 | 16.6853 | 39.1237
7 | 90 | 0.6 | 49.9 | 0.8 | 90 | 72 | 8.9573 | 0.9072 | 6.78 | 12.2998 | 9.9529 | 52.6448
7 | 90 | 0.6 | 49.9 | 1 | 90 | 69.6 | 8.5262 | 0.89376 | 6.78 | 10.5539 | 6.8775 | 65.3718
7 | 90 | 0.6 | 49.9 | 1.2 | 90 | 67.2 | 8.1152 | 0.88032 | 6.78 | 9.3042 | 5.1851 | 76.4415
7 | 90 | 0.8 | 49.9 | 0.4 | 90 | 74 | 9.3328 | 0.6888 | 6.78 | 20.0932 | 35.198 | 24.3187
7 | 90 | 0.8 | 49.9 | 0.6 | 90 | 71.6 | 8.884 | 0.67872 | 6.78 | 13.8967 | 13.8799 | 42.6517
7 | 90 | 0.8 | 49.9 | 0.8 | 90 | 69.2 | 8.4563 | 0.66864 | 6.78 | 11.2645 | 8.3532 | 57.4472
7 | 90 | 0.8 | 49.9 | 1 | 90 | 66.8 | 8.0486 | 0.65856 | 6.78 | 9.726 | 5.8228 | 71.1562
7 | 90 | 0.8 | 49.9 | 1.2 | 90 | 64.4 | 7.6596 | 0.64848 | 6.78 | 8.6123 | 4.3401 | 84.5335
7 | 90 | 1 | 49.9 | 0.4 | 90 | 71.2 | 8.8113 | 0.54163 | 6.78 | 17.7885 | 28.197 | 26.8749
7 | 90 | 1 | 49.9 | 0.6 | 90 | 68.8 | 8.387 | 0.53357 | 6.78 | 12.5554 | 11.7601 | 45.4809
7 | 90 | 1 | 49.9 | 0.8 | 90 | 66.4 | 7.9825 | 0.5255 | 6.78 | 10.27 | 6.9844 | 62.6406
7 | 90 | 1 | 49.9 | 1 | 90 | 64 | 7.5965 | 0.51744 | 6.78 | 8.9135 | 4.9294 | 77.0314
7 | 90 | 1 | 49.9 | 1.2 | 90 | 61.6 | 7.2282 | 0.50938 | 6.78 | 7.9481 | 3.7893 | 89.3534
7 | 90 | 1.2 | 49.9 | 0.4 | 90 | 68.4 | 8.3182 | 0.44352 | 6.78 | 15.0605 | 20.0284 | 32.0334
7 | 90 | 1.2 | 49.9 | 0.6 | 90 | 66 | 7.9169 | 0.4368 | 6.78 | 11.2236 | 9.4926 | 50.3684
7 | 90 | 1.2 | 49.9 | 0.8 | 90 | 63.6 | 7.5339 | 0.43008 | 6.78 | 9.3576 | 5.9586 | 66.901
7 | 90 | 1.2 | 49.9 | 1 | 90 | 61.2 | 7.1685 | 0.42336 | 6.78 | 8.1924 | 4.2683 | 81.7654
7 | 90 | 0.4 | 69.9 | 0.4 | 90 | 79.6 | 10.4694 | 1.4246 | 6.78 | 30.7312 | 84.9842 | 15.4046
7 | 90 | 0.4 | 69.9 | 0.6 | 90 | 77.2 | 9.9662 | 1.4045 | 6.78 | 16.2811 | 31.4281 | 22.0687
7 | 90 | 0.4 | 69.9 | 0.8 | 90 | 74.8 | 9.4873 | 1.3843 | 6.78 | 13.1513 | 12.9069 | 43.4067
7 | 90 | 0.4 | 69.9 | 1 | 90 | 72.4 | 9.0312 | 1.3642 | 6.78 | 10.9091 | 8.1122 | 57.2877
7 | 90 | 0.4 | 69.9 | 1.2 | 90 | 70 | 8.5966 | 1.344 | 6.78 | 9.5691 | 5.9759 | 68.2138
7 | 90 | 0.6 | 69.9 | 0.4 | 90 | 76.8 | 9.8847 | 0.93408 | 6.78 | 18.2962 | 41.8951 | 18.604
7 | 90 | 0.6 | 69.9 | 0.6 | 90 | 74.4 | 9.4097 | 0.92064 | 6.78 | 16.6907 | 23.1536 | 30.7091
7 | 90 | 0.6 | 69.9 | 0.8 | 90 | 72 | 8.9573 | 0.9072 | 6.78 | 12.1457 | 10.4775 | 49.3827
7 | 90 | 0.6 | 69.9 | 1 | 90 | 69.6 | 8.5262 | 0.89376 | 6.78 | 9.9297 | 6.3243 | 66.8856
7 | 90 | 0.6 | 69.9 | 1.2 | 90 | 67.2 | 8.1152 | 0.88032 | 6.78 | 8.764 | 4.8199 | 77.4601
7 | 90 | 0.8 | 69.9 | 0.4 | 90 | 74 | 9.3328 | 0.6888 | 6.78 | 18.241 | 29.4732 | 26.3652
7 | 90 | 0.8 | 69.9 | 0.6 | 90 | 71.6 | 8.884 | 0.67872 | 6.78 | 12.9843 | 12.5693 | 44.0066
7 | 90 | 0.8 | 69.9 | 0.8 | 90 | 69.2 | 8.4563 | 0.66864 | 6.78 | 10.4066 | 7.183 | 61.7185
7 | 90 | 0.8 | 69.9 | 1 | 90 | 66.8 | 8.0486 | 0.65856 | 6.78 | 8.9859 | 5.143 | 74.4314
7 | 90 | 0.8 | 69.9 | 1.2 | 90 | 64.4 | 7.6596 | 0.64848 | 6.78 | 8.0404 | 3.9227 | 87.3172
7 | 90 | 1 | 69.9 | 0.4 | 90 | 71.2 | 8.8113 | 0.54163 | 6.78 | 15.6873 | 22.0237 | 30.3436
7 | 90 | 1 | 69.9 | 0.6 | 90 | 68.8 | 8.387 | 0.53357 | 6.78 | 11.6181 | 10.1229 | 48.8922
7 | 90 | 1 | 69.9 | 0.8 | 90 | 66.4 | 7.9825 | 0.5255 | 6.78 | 9.4806 | 6.0857 | 66.3646
7 | 90 | 1 | 69.9 | 1 | 90 | 64 | 7.5965 | 0.51744 | 6.78 | 8.2595 | 4.2802 | 82.2048
7 | 90 | 1 | 69.9 | 1.2 | 90 | 61.6 | 7.2282 | 0.50938 | 6.78 | 7.429 | 3.3071 | 95.6957
7 | 90 | 1.2 | 69.9 | 0.4 | 90 | 68.4 | 8.3182 | 0.44352 | 6.78 | 13.5387 | 16.4727 | 35.0124
7 | 90 | 1.2 | 69.9 | 0.6 | 90 | 66 | 7.9169 | 0.4368 | 6.78 | 10.3776 | 8.393 | 52.6731
7 | 90 | 1.2 | 69.9 | 0.8 | 90 | 63.6 | 7.5339 | 0.43008 | 6.78 | 8.6509 | 5.0759 | 72.6036
7 | 90 | 1.2 | 69.9 | 1 | 90 | 61.2 | 7.1685 | 0.42336 | 6.78 | 7.6338 | 3.805 | 85.466
7 | 90 | 0.4 | 89.9 | 0.4 | 90 | 79.6 | 10.4694 | 1.4246 | 6.78 | 22.1 | 44.1798 | 21.3097
7 | 90 | 0.4 | 89.9 | 0.6 | 90 | 77.2 | 9.9662 | 1.4045 | 6.78 | 17.3792 | 29.2964 | 25.2711
7 | 90 | 0.4 | 89.9 | 0.8 | 90 | 74.8 | 9.4873 | 1.3843 | 6.78 | 17.425 | 33.3644 | 22.2484
7 | 90 | 0.4 | 89.9 | 1 | 90 | 72.4 | 9.0312 | 1.3642 | 6.78 | 10.771 | 12.8749 | 35.6387
7 | 90 | 0.4 | 89.9 | 1.2 | 90 | 70 | 8.5966 | 1.344 | 6.78 | 9.1346 | 9.1344 | 42.6013
7 | 90 | 0.6 | 89.9 | 0.4 | 90 | 76.8 | 9.8847 | 0.93408 | 6.78 | 14.5818 | 17.5985 | 35.2976
7 | 90 | 0.6 | 89.9 | 0.6 | 90 | 74.4 | 9.4097 | 0.92064 | 6.78 | 12.2676 | 11.1422 | 46.9028
7 | 90 | 0.6 | 89.9 | 0.8 | 90 | 72 | 8.9573 | 0.9072 | 6.78 | 12.5084 | 13.158 | 40.4967
7 | 90 | 0.6 | 89.9 | 1 | 90 | 69.6 | 8.5262 | 0.89376 | 6.78 | 9.6698 | 6.6775 | 61.6895
7 | 90 | 0.6 | 89.9 | 1.2 | 90 | 67.2 | 8.1152 | 0.88032 | 6.78 | 8.3995 | 4.8016 | 74.5207
7 | 90 | 0.8 | 89.9 | 0.4 | 90 | 74 | 9.3328 | 0.6888 | 6.78 | 17.2973 | 29.2533 | 25.1891
7 | 90 | 0.8 | 89.9 | 0.6 | 90 | 71.6 | 8.884 | 0.67872 | 6.78 | 2.2242 | 3.8099 | 24.8698
7 | 90 | 0.8 | 89.9 | 0.8 | 90 | 69.2 | 8.4563 | 0.66864 | 6.78 | 8.8298 | 9.1388 | 41.1598
7 | 90 | 0.8 | 89.9 | 1 | 90 | 66.8 | 8.0486 | 0.65856 | 6.78 | 8.5624 | 5.0927 | 71.6231
7 | 90 | 0.8 | 89.9 | 1.2 | 90 | 64.4 | 7.6596 | 0.64848 | 6.78 | 7.5726 | 3.7545 | 85.9219
7 | 90 | 1 | 89.9 | 0.4 | 90 | 71.2 | 8.8113 | 0.54163 | 6.78 | 10.7621 | 15.8449 | 28.9345
7 | 90 | 1 | 89.9 | 0.6 | 90 | 68.8 | 8.387 | 0.53357 | 6.78 | 10.825 | 9.4864 | 48.6115
7 | 90 | 1 | 89.9 | 0.8 | 90 | 66.4 | 7.9825 | 0.5255 | 6.78 | 3.1628 | 4.5507 | 29.6077
7 | 90 | 1 | 89.9 | 1 | 90 | 64 | 7.5965 | 0.51744 | 6.78 | 7.7204 | 4.0303 | 81.6036
7 | 90 | 1 | 89.9 | 1.2 | 90 | 61.6 | 7.2282 | 0.50938 | 6.78 | 6.9646 | 3.0251 | 98.0772
7 | 90 | 1.2 | 89.9 | 0.4 | 90 | 68.4 | 8.3182 | 0.44352 | 6.78 | 12.9114 | 15.7424 | 34.9392
7 | 90 | 1.2 | 89.9 | 0.6 | 90 | 66 | 7.9169 | 0.4368 | 6.78 | 9.6787 | 7.6595 | 53.8301
7 | 90 | 1.2 | 89.9 | 0.8 | 90 | 63.6 | 7.5339 | 0.43008 | 6.78 | 8.1762 | 4.8991 | 71.0963
7 | 90 | 1.2 | 89.9 | 1 | 90 | 61.2 | 7.1685 | 0.42336 | 6.78 | 7.164 | 3.5618 | 85.6832